## 作業用シート
気球上昇速度 |  |  |  |  | オレンジ色部分に入力のこと
|  |  | 気球種類[g] | 上速度係数
| v. : 上昇速度 |  | 1000 | 140
| k. : 上昇速度係数 |  | 1200 | 140
| L : 浮力 |  | 1500 | 140
| W: 気球の重さ |  | 2000 | 150
ヘリウム体積×1.114 - （気球とペイロードの重さ）[kg] | 0℃1気圧での浮力L |  | 3000 | 158 | 気球高度 | 気球膜厚 | 気球高度 | 気球膜厚
気球製作所の上速度係数は本計算式だと23.6で割る必要あり |  |  | 4200 | 168 | 40 | 2.7994 | 29 | 8.0123
[5 empty] | 35 | 4.4453 | 28.75 | 7.8563
0℃での設計ヘリウム量 入力→ | 5000 | ℓ | L[kg]= | 2.07 | 32.2 | 5.8307 | 28.5 | 8.0491
気球種類 選択→ | 1500 | g | W[kg]= | 2 | 30.5 | 6.4318 | 28.25 | 8.2397
上昇係数 | 140 |  |  |  | 30.25 | 6.6444 | 28 | 8.8575
気球以外の全重 入力→ | 2000 | g |  |  | 30 | 7.2509 | 26 | 10.841
速度計算結果 | 5.3457 | m/s |  |  | 29.75 | 7.0598 | 23.5 | 13.3786
破裂予測高度 | 右表5μm膜厚参照 |  | s |  | 29.5 | 7.263 | 22 | 16.3351
[5 empty] | 29.25 | 7.4634 | 20.5 | 18.8066 | 5μmが破裂ライン
PERC成層圏気球用ヘリウムガス量計算シート
設定値 |  |  | 備考
ガスボンベ容積 | 47 | ℓ | ガスボンベの刻印を確認すること，複数ボンベを使う場合は平均容積を入れる
気球内圧力 | 1013 | hPa | 通常は大気圧と同じで良い．気球内圧を測定している場合はその値
大気圧 | 1013 | hPa | 当日の大気圧をできるだけ正確に
気球の中に入れたいガス量 | 5000 | ℓ | ゴム気球の設計書を確認すること
気球の設計時の温度 | 0 | ℃
外気温 | 10 | ℃ | 気球に入れたいガス量を設計したときの温度
高圧ガスボンベ内に残す圧力 | 0.2 | MPa | 少なくとも0.2MPa以上は残して返却すること．2MPa以下はかなり時間がかかる
計算値 |  |  | 備考
入れなければならないガス量 | 5183.0496 | ℓ | その日の気温及び気球ない圧力を考慮したガス量
必要となるボンベ本数 | 0.80743 | 本
端数ボンベ内の残圧 | 3.1036 | MPa | ボンベ1次圧力を確認するときは一端ガスを止めてから確認すること

## 計算用シート（変更不可）
圧縮ガス封入量計算シート
PV=nRT
※断熱圧縮
圧力容器ガス封入量V2=容器の容積V1*(封入圧P2/大気圧P1)*((273.15+封入温度T2)/(273.15+大気圧温度T1))
[8 empty] | 入れたいガス量がV1 |  |  |  |  | 断熱圧縮 |  | T1/T2=(V2/V1)^k-1 |  | 表 主な気体のｍ （概略値） と比熱比γ
V1 | 47 | L | 1000L=1m3 |  |  | P2 | V3 | V1 | 5000 | L | 1000L=1m3
V1 | 0.047 | m3 |  |  |  | 0.1 | 6768.8418 | V1 | 5 | m3 |  |  | T1 | 0 | ℃ | 設計時温度 | 物質名 | 化学式 | ｍ (g/mol) | 比熱比γ
P2 | 0.2 | MPa |  |  |  | 0.2 | 6724.0835 | P2 | 0.1013 | MPa | 気球内圧力 |  | T2 | 10 | ℃ | 外気温 | 水素 | H2 | 2 | 1.41
P1 | 0.1013 | MPa | 0.101325MPa |  |  | 0.3 | 6679.3253 | P1 | 0.1013 | MPa | 0.101325MPa | 大気圧 | V1 | 12000 | L | 入れたい量 | ヘリウム | He | 4 | 1.67
T2 | 0 | ℃ |  |  |  | 0.4 | 6634.567 | T2 | 10 | ℃ | その時の外気温 |  | V2 | 11372.9921 | L | 実際の量 | 窒素 | N2 | 28 | 1.4
T1 | 10 | ℃ |  |  |  | 0.5 | 6589.8088 | T1 | 0 | ℃ | 設計時の温度 | [5 empty] | 酸素 | O2 | 32 | 1.4
[6 empty] | 0.6 | 6545.0505 | [5 empty] | その差 | 627.0079 | L |  | 二酸化炭素 | CO2 | 44 | 1.29
V2 | 8.9516e-08 | cm3 |  |  |  | 0.7 | 6500.2923 | V2 | 5.183e-06 | cm3 | [6 empty] | 空気 | - | 28.96 | 1.4
V2 | 0.089516 | m3 |  |  |  | 0.8 | 6455.534 | V2 | 5.183 | m3 |  |  | V1/T1=V2/T2
V2 | 89.5165 | L | 47Lボンベ内の残量 |  |  | 0.9 | 6410.7758 | V2 | 5183.0496 | L | 実験時の外気温でのボリューム |  | V2=T2V1/T1
[6 empty] | 1 | 6366.0175
V3 | 6419.1835 | L | 47Lボンベの使用量 |  |  | 1.1 | 6321.2593 | 差 | 183.0496 | L | 設計時との差 |  | V2 | 12439.3191 | L
[6 empty] | 1.2 | 6276.5011
V | 6508.7 | L | 47Lボンベの容量 |  |  | 1.3 | 6231.7428 | [5 empty] | その差 | 439.3191 | L
[5 empty] | V2/V1=P2/P1*T2/T1 | 1.4 | 6186.9846
気球内圧力 | 0.1013 | MPa | 大気圧で普段はOK |  | P2=V2/V1*P1*T1/T2 | 1.5 | 6142.2263
大気圧 | 0.1013 | MPa |  |  |  | 1.6 | 6097.4681
入れたいガス量 | 5000 | L |  | 1325.6504 |  | 1.7 | 6052.7098
設計時の温度 | 0 | ℃ |  | 13.0146 | 3.1036 | 1.8 | 6007.9516
ボンベ内に残す圧力 | 0.2 | MPa |  |  |  | 1.9 | 5963.1933
外気温 | 10 | ℃ |  |  |  | 2 | 5918.4351
入れなければならないガス量 | 5183.0496 | L |  |  |  | 2.1 | 5873.6768
ボンベ本数 | 0.80743 | 本 |  |  |  | 2.2 | 5828.9186
残圧 | 3.1036 | Mpa |  |  |  | 2.3 | 5784.1604
[6 empty] | 2.4 | 5739.4021
[6 empty] | 2.5 | 5694.6439
[6 empty] | 2.6 | 5649.8856
[6 empty] | 2.7 | 5605.1274
[6 empty] | 2.8 | 5560.3691
[6 empty] | 2.9 | 5515.6109
[6 empty] | 3 | 5470.8526
[6 empty] | 3.1 | 5426.0944
[6 empty] | 3.2 | 5381.3362
[6 empty] | 3.3 | 5336.5779
[6 empty] | 3.4 | 5291.8197
[6 empty] | 3.5 | 5247.0614
[6 empty] | 3.6 | 5202.3032
[6 empty] | 3.7 | 5157.5449
[6 empty] | 3.8 | 5112.7867
[6 empty] | 3.9 | 5068.0284
[6 empty] | 4 | 5023.2702
[6 empty] | 4.1 | 4978.5119
[6 empty] | 4.2 | 4933.7537
[6 empty] | 4.3 | 4888.9955
[6 empty] | 4.4 | 4844.2372
[6 empty] | 4.5 | 4799.479
[6 empty] | 4.6 | 4754.7207
[6 empty] | 4.7 | 4709.9625
[6 empty] | 4.8 | 4665.2042
[6 empty] | 4.9 | 4620.446
[6 empty] | 5 | 4575.6877
[6 empty] | 5.1 | 4530.9295
[6 empty] | 5.2 | 4486.1712
[6 empty] | 5.3 | 4441.413
[6 empty] | 5.4 | 4396.6548
[6 empty] | 5.5 | 4351.8965
[6 empty] | 5.6 | 4307.1383
[6 empty] | 5.7 | 4262.38
[6 empty] | 5.8 | 4217.6218
[6 empty] | 5.9 | 4172.8635
[6 empty] | 6 | 4128.1053
[6 empty] | 6.1 | 4083.347
[6 empty] | 6.2 | 4038.5888
[6 empty] | 6.3 | 3993.8306
[6 empty] | 6.4 | 3949.0723
[6 empty] | 6.5 | 3904.3141
[6 empty] | 6.6 | 3859.5558
[6 empty] | 6.7 | 3814.7976
[6 empty] | 6.8 | 3770.0393
[6 empty] | 6.9 | 3725.2811
[6 empty] | 7 | 3680.5228
[6 empty] | 7.1 | 3635.7646
[6 empty] | 7.2 | 3591.0063
[6 empty] | 7.3 | 3546.2481
[6 empty] | 7.4 | 3501.4899
[6 empty] | 7.5 | 3456.7316
[6 empty] | 7.6 | 3411.9734
[6 empty] | 7.7 | 3367.2151
[6 empty] | 7.8 | 3322.4569
[6 empty] | 7.9 | 3277.6986
[6 empty] | 8 | 3232.9404
[6 empty] | 8.1 | 3188.1821
[6 empty] | 8.2 | 3143.4239
[6 empty] | 8.3 | 3098.6656
[6 empty] | 8.4 | 3053.9074
[6 empty] | 8.5 | 3009.1492
[6 empty] | 8.6 | 2964.3909
[6 empty] | 8.7 | 2919.6327
[6 empty] | 8.8 | 2874.8744
[6 empty] | 8.9 | 2830.1162
[6 empty] | 9 | 2785.3579
[6 empty] | 9.1 | 2740.5997
[6 empty] | 9.2 | 2695.8414
[6 empty] | 9.3 | 2651.0832
[6 empty] | 9.4 | 2606.3249
[6 empty] | 9.5 | 2561.5667
[6 empty] | 9.6 | 2516.8085
[6 empty] | 9.7 | 2472.0502
[6 empty] | 9.8 | 2427.292
[6 empty] | 9.9 | 2382.5337
[6 empty] | 10 | 2337.7755
[6 empty] | 10.1 | 2293.0172
[6 empty] | 10.2 | 2248.259
[6 empty] | 10.3 | 2203.5007
[6 empty] | 10.4 | 2158.7425
[6 empty] | 10.5 | 2113.9843
[6 empty] | 10.6 | 2069.226
[6 empty] | 10.7 | 2024.4678
[6 empty] | 10.8 | 1979.7095
[6 empty] | 10.9 | 1934.9513
[6 empty] | 11 | 1890.193
[6 empty] | 11.1 | 1845.4348
[6 empty] | 11.2 | 1800.6765
[6 empty] | 11.3 | 1755.9183
[6 empty] | 11.4 | 1711.16
[6 empty] | 11.5 | 1666.4018
[6 empty] | 11.6 | 1621.6436
[6 empty] | 11.7 | 1576.8853
[6 empty] | 11.8 | 1532.1271
[6 empty] | 11.9 | 1487.3688
[6 empty] | 12 | 1442.6106
[6 empty] | 12.1 | 1397.8523
[6 empty] | 12.2 | 1353.0941
[6 empty] | 12.3 | 1308.3358
[6 empty] | 12.4 | 1263.5776
[6 empty] | 12.5 | 1218.8193
[6 empty] | 12.6 | 1174.0611
[6 empty] | 12.7 | 1129.3029
[6 empty] | 12.8 | 1084.5446
[6 empty] | 12.9 | 1039.7864
[6 empty] | 13 | 995.0281
[6 empty] | 13.1 | 950.2699
[6 empty] | 13.2 | 905.5116
[6 empty] | 13.3 | 860.7534
[6 empty] | 13.4 | 815.9951
[6 empty] | 13.5 | 771.2369
[6 empty] | 13.6 | 726.4786
[6 empty] | 13.7 | 681.7204
[6 empty] | 13.8 | 636.9622
[6 empty] | 13.9 | 592.2039
[6 empty] | 14 | 547.4457
[6 empty] | 14.1 | 502.6874
[6 empty] | 14.2 | 457.9292
[6 empty] | 14.3 | 413.1709
[6 empty] | 14.4 | 368.4127
[6 empty] | 14.5 | 323.6544
[6 empty] | 14.6 | 278.8962
[6 empty] | 14.7 | 234.138

## 破裂高度計算（変更不可）
高度(km) | 標準大気圧 | 超高層大気圧 | 体積膨張率 | 表面積膨張率 | 標準厚さ | 装填時厚さ
[7 empty] | 標準体積 | 装填体積
40 |  | 2.8714 | 352.8766 | 49.9362 | 2.6033 | 2.7994 | 5575.2798 | 5000
35 |  | 5.7459 | 176.3431 | 31.4465 | 4.134 | 4.4453 | 体積膨張 | 表面積膨張
32.2 |  | 8.6314 | 117.3911 | 23.9749 | 5.4223 | 5.8307 | 0.89682 | 0.92997
30.5 |  | 10 | 101.325 | 21.7342 | 5.9813 | 6.4318
30.25 |  | 10.5 | 96.5 | 21.0387 | 6.1791 | 6.6444
30 |  | 11.97 | 84.6491 | 19.2789 | 6.7431 | 7.2509
29.75 |  | 11.5 | 88.1087 | 19.8006 | 6.5654 | 7.0598
29.5 |  | 12 | 84.4375 | 19.2467 | 6.7544 | 7.263
29.25 |  | 12.5 | 81.06 | 18.73 | 6.9407 | 7.4634
29 |  | 13.904 | 72.8747 | 17.4469 | 7.4512 | 8.0123
28.75 |  | 13.5 | 75.0555 | 17.7932 | 7.3061 | 7.8563
28.5 |  | 14 | 72.375 | 17.367 | 7.4854 | 8.0491 |  |  | 品名 | 直径（長さ）[m] | 標準体積[ℓ] | 標準表面積[m2]
28.25 |  | 14.5 | 69.8793 | 16.9655 | 7.6626 | 8.2397 |  |  | 1000 | 1.8 | 3053.6281 | 10.1788
28 |  | 16.161 | 62.6972 | 15.7821 | 8.2372 | 8.8575 |  |  | 1200 | 2 | 4188.7902 | 12.5664
26 |  | 21.883 | 46.3031 | 12.8946 | 10.0818 | 10.841 |  |  | 1500 | 2.2 | 5575.2798 | 15.2053
23.5 |  | 30 | 33.775 | 10.4487 | 12.4417 | 13.3786 |  |  | 2000 | 2.5 | 8181.2309 | 19.635
22 |  | 40.475 | 25.034 | 8.5576 | 15.1911 | 16.3351 |  |  | 3000 | 2.95 | 13442.0241 | 27.3397
20.5 |  | 50 | 20.265 | 7.433 | 17.4896 | 18.8066
18 | 65.5608 |  | 15.4551 | 6.2046 | 20.9521 | 22.5299
16 | 96.3273 |  | 10.5188 | 4.8008 | 27.0789 | 29.1181 |  |  | ゴム気球の厚さは130μm、5μmになると割れる
15 | 115.5919 |  | 8.7658 | 4.2513 | 30.5786 | 32.8813
13.5 | 150.2352 |  | 6.7444 | 3.5697 | 36.4178 | 39.1602
12.7 | 171.8874 |  | 5.8948 | 3.2632 | 39.8378 | 42.8377
12 | 192.8442 |  | 5.2542 | 3.0223 | 43.0134 | 46.2524
0 | 1013.2498 |  | 1 | 1 | 130 | 139.7895