## PQ
総充填ガス量計算 |  |  | ボンベ残圧計算 |  |  |  | 注意事項
入力諸元 |  |  | 入力諸元 |  |  |  | 赤セルのみ入力，青セルは触ったらだめ
気球重量 | 1500 | g | 充填したい総ガス量 | 5965.8193 |  | L | 灰色の値は入力不要
コンポーネント重量 | 1583 | g |  | ボンベ容積[L] | 充填前残圧[MPa] | 残圧測定時温度[℃] | コンポーネント重量はペイロードやパラシュート重量．紐などはそれ以外の重量に記載．
パラシュート・シーマーカー・ガーミン | 917 | g | 1本目ボンベ | 10 | 14.7 | 0 | シート名に（）が入っているシートは触らないでください．
それ以外の重量 | 0 | g | 2本目ボンベ | 10 | 14.7
目標上昇速度 v_a | 5 | m/s | 3本目ボンベ | 10 | 14.7
充填時温度 | 5 | ℃ | 4本目ボンベ | 10 | 14.7
充填時大気圧 | 1018 | hPa
|  |  | 充填終了時目標残圧 | 0.2 |  | MPa
計算結果 |  |  | 充填時大気圧 | 1010 |  | hPa
総重量 W | 4 | kg | 充填開始ボンベ温度 | 5 |  | ℃
純浮力 L | 2.5629 | kg | 充填後ボンベ温度 |  |  | ℃
全浮力 Q | 6.5629 | kg |  |  |  |  | 破裂判定
総充填ガス量 | 5965.8193 | L |  |  |  |  | 気球の形状 | 判定基準 |  | 破裂高度 [km]
予想破裂高度 | 31300 | m | 計算結果・断熱過程 |  |  |  | 楕円体近似 | 膜厚判定 |  | 27.7
|  |  | 1本目充填後残圧 | 0.2 | MPa |  |  | 気球径判定 | 気球径（球） | 31.3
終端速度v_f | 5.49 | m/s | 2本目充填後残圧 | 0.2 | MPa |  |  |  | 気球長さ（楕円体） | 25.5
|  |  | 3本目充填後残圧 | 0.2 | MPa |  |  |  | 気球径（楕円体） | 34.1
用意済みパラシュート |  |  | 4本目充填後残圧 | 0.2 | MPa |  | 球近似 | 膜厚判定 |  | 33.45
終端速度[m/s] | 重量[g] |  | 必要ボンベ本数 | ボンベ不足 | 本 |  |  | 気球径判定 |  | 31.3
3.99 | 700
5.49 | 700
6.69 | 180 |  | 計算結果・準静的過程
|  |  | 1本目充填後残圧 | 0.2 | MPa
|  |  | 2本目充填後残圧 | 0.2 | MPa
|  |  | 3本目充填後残圧 | 0.2 | MPa
|  |  | 4本目充填後残圧 | 0.2 | MPa
|  |  | 必要ボンベ本数 | ボンベ不足 | 本

## 浮力(fix)
ニュートン法による浮力の近似解 |  |  | 関数と参照値 |  |  | 数値計算 |  |  |  | メモ
f(L) = 0が元の式を満たすLとなる
諸元 |  |  | 元の式 | v = k * L^(1/2) / (W + L)^(1/3) |  | 試行回数 i | 充填量 L | f(L) | f'(L) | 突飛な上昇速度にすると，計算が収束せずN/Aになることがある．初期値や収束判定を変えたり，試行回数を増やすと良い
上昇速度係数 k | 5.8475 |  | 式変形 | f(L) = v^6 * (W + L)^2 - k^6 * L^3 |  | 0 | 10 | -36913791.26 | -11555387.38 | 上昇速度係数は気球製作所による値で，本式では23.6で割る必要がある．
総重量 W | 4 | kg | 微分 | f'(L) = 2 * v^6 * (W + L) - 3* k^6 * L^2 |  | 1 | 6.8055 | -10775945.49 | -5216798.829
目標上昇速度 v | 5 | m/s |  |  |  | 2 | 4.7399 | -3063453.008 | -2421241.56
[6 empty] | 3 | 3.4746 | -804006.2938 | -1214322.433 | ガス充填量について
浮力 L(近似解) | 2.5629 | m^3 | 変更不可 |  |  | 4 | 2.8125 | -164223.5897 | -735780.5089 | 大気とヘリウムの密度差の値で，今井一郎氏の論文によると1.20249程度となるが，一般の値である1.115を本シートでは採用している．
|  |  | 気球種類[g] | 上昇速度係数 | 本式での上昇速度係数 | 5 | 2.5893 | -15580.4159 | -598160.305 | 後者の方が充填量が8％程度多くなる．
収束しています |  |  | 1000 | 132 | 5.5932 | 6 | 2.5633 | -199.3776 | -582878.4946 | ↓参考
|  |  | 1200 | - | #VALUE! | 7 | 2.5629 | -0.034138 | -582678.8937 | 一般に準拠 | 5965.8193 | L
|  |  | 1500 | 138 | 5.8475 | 8 | 2.5629 | 収束 | 収束 | 論文準拠 | 5531.7621 | L
|  |  | 2000 | 148 | 6.2712 | 9 | 0 | 収束 | 収束 | その比 | 1.0785
|  |  | 3000 | 158 | 6.6949 | 10 | 0 | 収束 | 収束
|  |  | 4200 | - | #VALUE! | 11 | 0 | 収束 | 収束
[6 empty] | 12 | 0 | 収束 | 収束
|  |  | 変更可 |  |  | 13 | 0 | 収束 | 収束
|  |  | 初期値 L0 | 10 | m^3 | 14 | 0 | 収束 | 収束
|  |  | 収束判定 | 0.0001 | m^3 | 15 | 0 | 収束 | 収束
[6 empty] | 16 | 0 | 収束 | 収束
[6 empty] | 17 | 0 | 収束 | 収束
|  |  | 以前のシートで採用していた上昇速度係数↓ |  |  | 18 | 0 | 収束 | 収束
|  |  | 変更不可 |  |  | 19 | 0 | 収束 | 収束
|  |  | 気球種類[g] | 上昇速度係数 | 本式での上昇速度係数 | 20 | 0 | 収束 | 収束
|  |  | 1000 | 140 | 5.9322 | 21 | 0 | 収束 | 収束
|  |  | 1200 | 140 | 5.9322 | 22 | 0 | 収束 | 収束
|  |  | 1500 | 140 | 5.9322 | 23 | 0 | 収束 | 収束
|  |  | 2000 | 150 | 6.3559 | 24 | 0 | 収束 | 収束
|  |  | 3000 | 158 | 6.6949 | 25 | 0 | 収束 | 収束
|  |  | 4200 | 168 | 7.1186 | 26 | 0 | 収束 | 収束
[6 empty] | 27 | 0 | 収束 | 収束
[6 empty] | 28 | 0 | 収束 | 収束
[6 empty] | 29 | 0 | 収束 | 収束
[6 empty] | 30 | 0 | 収束 | 収束

## ガス計算・断熱過程（変更不可）
入力欄からの値 |  |  |  | 1.充填可能体積の計算 |  |  |  |  | 3.端数（すべて使い切らないボンベ）の計算
注入終了圧力 | 0.2 | MPa |  | 充填時は断熱膨張が起こると仮定する
[10 empty] | 必要注入量 [L] | 状態
1本目ボンベ圧 | 14.7 | MPa |  | 状態1.1 | ガス充填前のヘリウムボンベの中 |  |  |  | 1本目 | 1344.4109 | すべて充填 |  | 状態3.1 | ガス充填前のヘリウムボンベの中
2本目ボンベ圧 | 14.7 | MPa |  | 状態1.2 | ガス充填後のヘリウムボンベの中 |  |  |  | 2本目 | 1344.4109 | すべて充填 |  | 状態3.2 | ガス充填後のヘリウムボンベの中
3本目ボンベ圧 | 14.7 | MPa |  | 状態1.3 | 状態1.2の気体を外気温，外気圧下にした状態 |  |  |  | 3本目 | 1344.4109 | すべて充填 |  | 状態3.3 | ガス充填後のヘリウムボンベ内の気体を外気温，外気圧下にした状態
4本目ボンベ圧 | 14.7 | MPa |  | 状態1.4 | ガス充填前のボンベ内ヘリウム量（外気温，外気圧下） |  |  |  | 4本目 | 1344.4109 | すべて充填 |  | 状態3.4 | ガス充填前のボンベ内ヘリウム量（外気温，外気圧下）
[13 empty] | 状態3.5 | 途中まで使用するガスボンベでの目標注入量（外気温，外気圧下）
1本目ボンベ体積 | 10 | L |  |  | 圧力 P | 体積 V | 温度 T
2本目ボンベ体積 | 10 | L |  | 状態1.1 | 各ボンベ圧 | 各ボンベ体積 | ボンベ内温度 |  | 注目ボンベ | #N/A |  |  |  | 圧力 P | 体積 V | 温度 T
3本目ボンベ体積 | 10 | L |  | 状態1.2 | 注入終了圧力 | 各ボンベ体積 | T1.2 |  | P3.1 | #N/A | MPa |  | 状態3.1 | 各ボンベ圧 | 各ボンベ体積 | ボンベ内温度
4本目ボンベ体積 | 10 | L |  | 状態1.3 | 大気圧 | V1.3 | 外気温 |  | P3.3，P3.4，P3.5 | 0.101 | MPa |  | 状態3.2 | P3.2 | 各ボンベ体積 | T3.2
|  |  |  | 状態1.4 | 大気圧 | ボンベ内総ヘリウム量 | 外気温 |  | V3.1，V3.2 | #N/A | L |  | 状態3.3 | 大気圧 | V3.3 = V3.4 - V3.5 | 外気温
気温 | 273.15 | K | [6 empty] | V3.3 | #N/A | L |  | 状態3.4 | 大気圧 | ボンベ内総ヘリウム量 | 外気温
ボンベ内温度 | 273.15 | K | 気温と同じ | [5 empty] | V3.4 | #N/A | L |  | 状態3.5 | 大気圧 | 目標注入量 | 外気温
大気圧 | 0.101 | MPa |  | P1.1^(1-γ) * T1.1^γ = P1.2^(1-γ) * T1.2^γ より |  |  |  |  | V3.5 | #N/A | L
オフセット値 | 0 | MPa | 1本目にのみ適用 | T1.2 = T1.1 * (P1.2 / P1.1)^(γ-1 / γ) |  |  |  |  | T3.1 | 546.3 | K
目標注入体積 | 5965.8193 | L | [6 empty] | T3.3，T3.4，T3.5 | 546.3 | K
P1.2 * V1.2 / T1.2 = P1.3 * V1.3 / T1.3 より
V1.3 = V1.2 * (P1.2 / P1.3) * (T1.3 / T1.2)
計算に必要な定数 | [8 empty] | P3.2 * V3.2 / T3.2 = P3.3 * V3.3 / T3.3 , P3.1^(1-γ) * T3.1^γ = P3.2^(1-γ) * T3.2^γ より | [7 empty] | y = x
ヘリウムの比熱比 γ | 1.67 |  |  | P1.1 * V1.1 / T1.1 = P1.4 * V1.4 / T1.4 , T1.1 = T1.4 より |  |  |  |  | P3.2 = P3.3 * (V3.3 /V3.2) * (T3.2/T3.3) , T3.2 = T3.1 * (P3.2 / P3.1)^(γ-1 / γ) で | [7 empty] | y = C * x^(γ-1 / γ)
|  |  |  | V1.4 = V1.1 * (P1.1 / P1.4) |  |  |  |  | P3.2 = P3.3 * (V3.3/ V3.2) * (T3.1 / T3.3) * (P3.2/ P3.1)^(γ-1 / γ)
計算結果 |  |  |  | 以上を用いて充填可能体積（V1.4 - V1.3）を求める |  |  |  |  | P3.2 = C * P3.2^(γ-1 / γ)とすると，C = (V3.3 / V3.2) * (T3.1 / T3.3) * P3.3 * P3.1^(1-γ / γ)
1本目充填可能体積 | 1344.4109 | L | [6 empty] | C = | #N/A
2本目充填可能体積 | 1344.4109 | L |  |  | T1.2 [K] | V1.3 [L] | V1.4 [L] | 充填可能体積 [L]
3本目充填可能体積 | 1344.4109 | L |  | 1本目 | 48.7137 | 111.0347 | 1455.4455 | 1344.4109
4本目充填可能体積 | 1344.4109 | L |  | 2本目 | 48.7137 | 111.0347 | 1455.4455 | 1344.4109 | 要約すると，y = x と y = C * x^(γ-1 / γ) の交点のx座標を求めればよい
|  |  |  | 3本目 | 48.7137 | 111.0347 | 1455.4455 | 1344.4109 | 交点のx座標を k とするとグラフの外形より，0 < x < k の時 x < C * x^(γ-1 / γ)である | [5 empty] | ▲ グラフの外形の例
1本目終了圧力 | 0.2 | MPa |  | 4本目 | 48.7137 | 111.0347 | 1455.4455 | 1344.4109 | よって x に任意の値を代入していき，C * x^(γ-1 / γ) - x が負になる x を求めればよいとわかる
2本目終了圧力 | 0.2 | MPa
3本目終了圧力 | 0.2 | MPa
4本目終了圧力 | 0.2 | MPa | [6 empty] | 整数部 | C * P2^(γ-1 / γ) - P2 | #N/A | 小数点1桁目 | C * P2^(γ-1 / γ) - P2 | #N/A |  | 小数点2桁目 | C * P2^(γ-1 / γ) - P2 | #N/A | 小数点3桁目 | C * P2^(γ-1 / γ) - P2 | #N/A
ボンベ使用本数 | ボンベ不足 | 本 | [6 empty] | 0 | #N/A |  | 0 | #N/A |  |  | 0 | #N/A |  | 0 | #N/A
[9 empty] | 1 | #N/A |  | 1 | #N/A |  |  | 1 | #N/A |  | 1 | #N/A
[9 empty] | 2 | #N/A |  | 2 | #N/A |  |  | 2 | #N/A |  | 2 | #N/A
[9 empty] | 3 | #N/A |  | 3 | #N/A |  |  | 3 | #N/A |  | 3 | #N/A
[9 empty] | 4 | #N/A |  | 4 | #N/A |  |  | 4 | #N/A |  | 4 | #N/A
[9 empty] | 5 | #N/A |  | 5 | #N/A |  |  | 5 | #N/A |  | 5 | #N/A
[9 empty] | 6 | #N/A |  | 6 | #N/A |  |  | 6 | #N/A |  | 6 | #N/A
[9 empty] | 7 | #N/A |  | 7 | #N/A |  |  | 7 | #N/A |  | 7 | #N/A
[9 empty] | 8 | #N/A |  | 8 | #N/A |  |  | 8 | #N/A |  | 8 | #N/A
[9 empty] | 9 | #N/A |  | 9 | #N/A |  |  | 9 | #N/A |  | 9 | #N/A
[9 empty] | 10 | #N/A |  | 10 | #N/A |  |  | 10 | #N/A |  | 10 | #N/A
[9 empty] | 11 | #N/A
[9 empty] | 12 | #N/A
[9 empty] | 13 | #N/A
[9 empty] | 14 | #N/A
[9 empty] | 15 | #N/A
[9 empty] | 残圧 [MPa] | #N/A
[9 empty] | ボンベ使用本数 [本] | ボンベ不足

## ガス計算・準静的過程（変更不可）
入力欄からの値 |  |  |  | 1.充填可能体積の計算 |  |  |  | 3.端数（すべて使い切らないボンベ）の計算
注入終了圧力 | 0.2 | MPa |  | 充填時は準静的過程が起こると仮定するとボンベ内温度と外気温は常に等しく，等温変化と近似できる
[9 empty] | 必要注入量 [L] | 状態
1本目ボンベ圧 | 14.7 | MPa |  | 状態1.1 | ガス充填前のヘリウムボンベの中 |  |  | 1本目 | 1435.6436 | すべて充填 | 状態3.1 | ガス充填前のヘリウムボンベの中
2本目ボンベ圧 | 14.7 | MPa |  | 状態1.2 | ガス充填後のヘリウムボンベの中 |  |  | 2本目 | 1435.6436 | すべて充填 | 状態3.2 | ガス充填後のヘリウムボンベの中
3本目ボンベ圧 | 14.7 | MPa |  | 状態1.3 | 状態1.2の気体を外気温，外気圧下にした状態 |  |  | 3本目 | 1435.6436 | すべて充填 | 状態3.3 | ガス充填後のヘリウムボンベ内の気体を外気温，外気圧下にした状態
4本目ボンベ圧 | 14.7 | MPa |  | 状態1.4 | ガス充填前のボンベ内ヘリウム量（外気温，外気圧下） |  |  | 4本目 | 1435.6436 | すべて充填 | 状態3.4 | ガス充填前のボンベ内ヘリウム量（外気温，外気圧下）
[11 empty] | 状態3.5 | 途中まで使用するガスボンベでの目標注入量（外気温，外気圧下）
1本目ボンベ体積 | 10 | L |  |  | 圧力 P | 体積 V | 温度 T
2本目ボンベ体積 | 10 | L |  | 状態1.1 | 各ボンベ圧 | 各ボンベ体積 | ボンベ内温度(外気温) | 注目ボンベ | #N/A |  |  | 圧力 P | 体積 V | 温度 T
3本目ボンベ体積 | 10 | L |  | 状態1.2 | 注入終了圧力 | 各ボンベ体積 | ボンベ内温度(外気温) | P3.1 | #N/A | MPa | 状態3.1 | 各ボンベ圧 | 各ボンベ体積 | ボンベ内温度(外気温)
4本目ボンベ体積 | 10 | L |  | 状態1.3 | 大気圧 | V1.3 | 外気温 | P3.3，P3.4，P3.5 | 0.101 | MPa | 状態3.2 | P3.2 | 各ボンベ体積 | ボンベ内温度(外気温)
|  |  |  | 状態1.4 | 大気圧 | ボンベ内総ヘリウム量 | 外気温 | V3.1，V3.2 | #N/A | L | 状態3.3 | 大気圧 | V3.3 = V3.4 - V3.5 | 外気温
気温 | 273.15 | K | [5 empty] | V3.3 | #N/A | L | 状態3.4 | 大気圧 | ボンベ内総ヘリウム量 | 外気温
ボンベ内温度 | 273.15 | K | 気温と同じ |  |  |  |  | V3.4 | #N/A | L | 状態3.5 | 大気圧 | 目標注入量 | 外気温
大気圧 | 0.101 | MPa |  | P1.2 * V1.2 = P1.3 * V1.3 より |  |  |  | V3.5 | #N/A | L
オフセット値 | 0 | MPa | 1本目にのみ適用 | V1.3 = V1.2 * (P1.2 / P1.3)
目標注入体積 | 5965.8193 | L
P1.1 * V1.1 = P1.4 * V1.4 より
V1.4 = V1.1 * (P1.1 / P1.4)
P3.2 * V3.2 = P3.3 * V3.3 より
|  |  |  | 以上を用いて充填可能体積（V1.4 - V1.3）を求める |  |  |  | P3.2 = P3.3 * (V3.3 / V3.2)
[5 empty] | V1.3 [L] | V1.4 [L] | 充填可能体積 [L] | 残圧 [MPa] | #N/A
計算結果 |  |  |  | 1本目 | 19.802 | 1455.4455 | 1435.6436 | ボンベ使用本数 [本] | ボンベ不足
1本目充填可能体積 | 1435.6436 | L |  | 2本目 | 19.802 | 1455.4455 | 1435.6436
2本目充填可能体積 | 1435.6436 | L |  | 3本目 | 19.802 | 1455.4455 | 1435.6436
3本目充填可能体積 | 1435.6436 | L |  | 4本目 | 19.802 | 1455.4455 | 1435.6436
4本目充填可能体積 | 1435.6436 | L
1本目終了圧力 | 0.2 | MPa
2本目終了圧力 | 0.2 | MPa
3本目終了圧力 | 0.2 | MPa
4本目終了圧力 | 0.2 | MPa
ボンベ使用本数 | ボンベ不足 | 本

## 破裂高度計算・統合（変更不可）
破裂高度 [km]
標準体積算出 | [8 empty] | 国際標準大気モデルを使用 |  | 楕円体近似 | [8 empty] | 球近似 |  | 27.7 | 31.3 | 25.5 | 34.1 | 33.45 | 31.3
(a) 楕円体近似 | [7 empty] | 高度 [km] | 大気圧 [hPa] | 温度 [K] | 体積膨張率 | 表面積膨張率 | 標準厚さ [µm] | 充填時厚さ [µm] | 直径変化率 | 標準直径 [m] | 充填時直径 [m] | 充填時長さ [m] | 充填時径 [m] | 充填時厚さ [µm] | 充填時直径 [m] | 破裂判定① | 破裂判定② | 破裂判定③ | 破裂判定④ | 破裂判定⑤ | 破裂判定⑥
品名 | 本体の長さ [m] | 本体の径 [m] | 標準体積 [L] | 標準表面積 [m^2] | 標準体積[L] | 充填時体積[L] |  | 40 | 2.7545 | 251.06 | 338.09 | 48.5313 | 2.6787 | 1.4015 | 6.9664 | 11.3389 | 15.676 | 21.1884 | 13.4835 | 2.5605 | 15.676 | burst | burst | burst | burst | burst | burst
1000 | 1.8 | 1.15 | 1246.4269 | 5.7873 | 2257.7579 | 5965.8193 |  | 39.95 | 2.7734 | 250.92 | 335.595 | 48.2922 | 2.6919 | 1.4084 | 6.9493 | 11.3109 | 15.6373 | 21.1361 | 13.4503 | 2.5731 | 15.6373 | burst | burst | burst | burst | burst | burst
1200 | 2 | 1.27 | 1689.0249 | 7.0929 | 体積膨張 | 表面積膨張 |  | 39.9 | 2.7925 | 250.78 | 333.117 | 48.0542 | 2.7053 | 1.4154 | 6.9321 | 11.283 | 15.5987 | 21.084 | 13.4171 | 2.5859 | 15.5987 | burst | burst | burst | burst | burst | burst
1500 | 2.2 | 1.4 | 2257.7579 | 8.6044 | 2.6424 | 1.9113 |  | 39.85 | 2.8117 | 250.64 | 330.6559 | 47.8172 | 2.7187 | 1.4224 | 6.915 | 11.2552 | 15.5602 | 21.0319 | 13.384 | 2.5987 | 15.5602 | burst | burst | burst | burst | burst | burst
2000 | 2.5 | 1.6 | 3351.0322 | 11.1869 | 気球長さ [m] | 気球径 [m] |  | 39.8 | 2.8311 | 250.5 | 328.2117 | 47.5813 | 2.7322 | 1.4295 | 6.8979 | 11.2274 | 15.5218 | 20.98 | 13.3509 | 2.6116 | 15.5218 | burst | burst | burst | burst | burst | burst
3000 | 2.95 | 1.9 | 5576.0652 | 15.6952 | 2.2 | 1.4 | （標準時） | 39.75 | 2.8506 | 250.36 | 325.7841 | 47.3464 | 2.7457 | 1.4366 | 6.8809 | 11.1996 | 15.4834 | 20.9281 | 13.3179 | 2.6245 | 15.4834 | burst | burst | burst | burst | burst | burst
[5 empty] | 3.0415 | 1.9355 | （充填時） | 39.7 | 2.8702 | 250.22 | 323.3732 | 47.1125 | 2.7594 | 1.4437 | 6.8639 | 11.1719 | 15.4451 | 20.8764 | 13.285 | 2.6376 | 15.4451 | burst | burst | burst | burst | burst | burst
(b) 球近似 | [7 empty] | 39.65 | 2.89 | 250.08 | 320.9788 | 46.8796 | 2.7731 | 1.4509 | 6.8469 | 11.1443 | 15.4069 | 20.8247 | 13.2521 | 2.6507 | 15.4069 | burst | burst | burst | burst | burst | burst
品名 | 本体の長さ [m] |  | 標準体積 [L] | 標準表面積 [m^2] | 標準体積[L] | 充填時体積[L] |  | 39.6 | 2.91 | 249.94 | 318.6007 | 46.6478 | 2.7868 | 1.4581 | 6.8299 | 11.1167 | 15.3688 | 20.7732 | 13.2193 | 2.6639 | 15.3688 | burst | burst | burst | burst | burst | burst
1000 | 1.8 |  | 3053.6281 | 10.1788 | 5575.2798 | 5965.8193 |  | 39.55 | 2.9301 | 249.8 | 316.239 | 46.417 | 2.8007 | 1.4653 | 6.813 | 11.0891 | 15.3307 | 20.7217 | 13.1865 | 2.6771 | 15.3307 | burst | burst | burst | burst | burst | burst
1200 | 2 |  | 4188.7902 | 12.5664 | 体積膨張 | 表面積膨張 |  | 39.5 | 2.9503 | 249.66 | 313.8934 | 46.1872 | 2.8146 | 1.4726 | 6.7961 | 11.0617 | 15.2927 | 20.6703 | 13.1539 | 2.6904 | 15.2927 | burst | burst | burst | burst | burst | burst
1500 | 2.2 |  | 5575.2798 | 15.2053 | 1.07 | 1.0462 |  | 39.45 | 2.9707 | 249.52 | 311.564 | 45.9584 | 2.8286 | 1.48 | 6.7793 | 11.0342 | 15.2548 | 20.6191 | 13.1212 | 2.7038 | 15.2548 | burst | burst | burst | burst | burst | burst
2000 | 2.5 |  | 8181.2309 | 19.635 |  |  |  | 39.4 | 2.9912 | 249.38 | 309.2505 | 45.7306 | 2.8427 | 1.4873 | 6.7624 | 11.0069 | 15.2169 | 20.5679 | 13.0887 | 2.7173 | 15.2169 | burst | burst | burst | burst | burst | burst
3000 | 2.95 |  | 13442.0241 | 27.3397 |  |  |  | 39.35 | 3.0119 | 249.24 | 306.9529 | 45.5038 | 2.8569 | 1.4947 | 6.7457 | 10.9795 | 15.1792 | 20.5169 | 13.0562 | 2.7308 | 15.1792 | burst | burst | burst | burst | burst | burst
[8 empty] | 39.3 | 3.0328 | 249.1 | 304.6712 | 45.278 | 2.8711 | 1.5022 | 6.7289 | 10.9523 | 15.1415 | 20.4659 | 13.0238 | 2.7444 | 15.1415 | burst | burst | burst | burst | burst | burst
破裂判定基準 | [7 empty] | 39.25 | 3.0538 | 248.96 | 302.4051 | 45.0532 | 2.8855 | 1.5097 | 6.7122 | 10.925 | 15.1038 | 20.415 | 12.9914 | 2.7581 | 15.1038 | burst | burst | burst | burst | burst | burst
(a) 膜厚 | 5 | µm |  |  | 品名 | 平均破裂径 [m] |  | 39.2 | 3.075 | 248.82 | 300.1545 | 44.8294 | 2.8999 | 1.5172 | 6.6955 | 10.8979 | 15.0663 | 20.3643 | 12.9591 | 2.7719 | 15.0663 | burst | burst | burst | burst | burst | burst
(b) 気球径 | 10 | m |  |  | 1000 | 8.2 |  | 39.15 | 3.0963 | 248.68 | 297.9195 | 44.6066 | 2.9144 | 1.5248 | 6.6788 | 10.8707 | 15.0288 | 20.3136 | 12.9268 | 2.7857 | 15.0288 | burst | burst | burst | burst | burst | burst
[5 empty] | 1200 | 8.9 |  | 39.1 | 3.1178 | 248.54 | 295.6999 | 44.3848 | 2.9289 | 1.5324 | 6.6622 | 10.8437 | 14.9914 | 20.263 | 12.8946 | 2.7997 | 14.9914 | burst | burst | burst | burst | burst | burst
[5 empty] | 1500 | 10 |  | 39.05 | 3.1394 | 248.4 | 293.4956 | 44.1639 | 2.9436 | 1.5401 | 6.6456 | 10.8167 | 14.954 | 20.2125 | 12.8625 | 2.8137 | 14.954 | burst | burst | burst | burst | burst | burst
[5 empty] | 2000 | 11.3 |  | 39 | 3.1612 | 248.26 | 291.3064 | 43.944 | 2.9583 | 1.5478 | 6.629 | 10.7897 | 14.9167 | 20.1622 | 12.8305 | 2.8278 | 14.9167 | burst | burst | burst | burst | burst | burst
[5 empty] | 3000 | 13.5 |  | 38.95 | 3.1832 | 248.12 | 289.1324 | 43.7251 | 2.9731 | 1.5555 | 6.6125 | 10.7628 | 14.8795 | 20.1119 | 12.7985 | 2.8419 | 14.8795 | burst | burst | burst | burst | burst | burst
[8 empty] | 38.9 | 3.2053 | 247.98 | 286.9734 | 43.5072 | 2.988 | 1.5633 | 6.596 | 10.7359 | 14.8424 | 20.0617 | 12.7665 | 2.8561 | 14.8424 | burst | burst | burst | burst | burst | burst
破裂判定 | [7 empty] | 38.85 | 3.2276 | 247.84 | 284.8293 | 43.2902 | 3.003 | 1.5712 | 6.5795 | 10.7091 | 14.8054 | 20.0116 | 12.7347 | 2.8705 | 14.8054 | burst | burst | burst | burst | burst | burst
気球の形状 | 判定基準 |  | 破裂高度 [km] |  |  |  |  | 38.8 | 3.2501 | 247.7 | 282.7 | 43.0742 | 3.018 | 1.5791 | 6.5631 | 10.6824 | 14.7684 | 19.9616 | 12.7028 | 2.8849 | 14.7684 | burst | burst | burst | burst | burst | burst
楕円体近似 | 膜厚判定 |  | 27.7 | ① |  |  |  | 38.75 | 3.2728 | 247.56 | 280.5854 | 42.8591 | 3.0332 | 1.587 | 6.5467 | 10.6557 | 14.7315 | 19.9117 | 12.6711 | 2.8993 | 14.7315 | burst | burst | burst | burst | burst | burst
| 気球径判定 | 気球径（球） | 31.3 | ② |  |  |  | 38.7 | 3.2956 | 247.42 | 278.4855 | 42.645 | 3.0484 | 1.5949 | 6.5303 | 10.629 | 14.6946 | 19.8619 | 12.6394 | 2.9139 | 14.6946 | burst | burst | burst | burst | burst | burst
|  | 気球長さ（楕円体） | 25.5 | ③ |  |  |  | 38.65 | 3.3186 | 247.28 | 276.4001 | 42.4319 | 3.0637 | 1.603 | 6.514 | 10.6024 | 14.6578 | 19.8122 | 12.6078 | 2.9285 | 14.6578 | burst | burst | burst | burst | burst | burst
|  | 気球径（楕円体） | 34.1 | ④ |  |  |  | 38.6 | 3.3417 | 247.14 | 274.3291 | 42.2196 | 3.0791 | 1.611 | 6.4977 | 10.5759 | 14.6211 | 19.7626 | 12.5762 | 2.9432 | 14.6211 | burst | burst | burst | burst | burst | burst
球近似 | 膜厚判定 |  | 33.45 | ⑤ |  |  |  | 38.55 | 3.3651 | 247 | 272.2725 | 42.0084 | 3.0946 | 1.6191 | 6.4814 | 10.5494 | 14.5845 | 19.7131 | 12.5447 | 2.958 | 14.5845 | burst | burst | burst | burst | burst | burst
| 気球径判定 |  | 31.3 | ⑥ |  |  |  | 38.5 | 3.3886 | 246.86 | 270.2301 | 41.798 | 3.1102 | 1.6273 | 6.4651 | 10.523 | 14.5479 | 19.6637 | 12.5133 | 2.9729 | 14.5479 | burst | burst | burst | burst | burst | burst
[8 empty] | 38.45 | 3.4123 | 246.72 | 268.202 | 41.5886 | 3.1259 | 1.6355 | 6.4489 | 10.4966 | 14.5115 | 19.6144 | 12.4819 | 2.9879 | 14.5115 | burst | burst | burst | burst | burst | burst
[8 empty] | 38.4 | 3.4361 | 246.58 | 266.1879 | 41.3802 | 3.1416 | 1.6437 | 6.4327 | 10.4702 | 14.475 | 19.5651 | 12.4505 | 3.003 | 14.475 | burst | burst | burst | burst | burst | burst
[8 empty] | 38.35 | 3.4602 | 246.44 | 264.1878 | 41.1726 | 3.1574 | 1.652 | 6.4166 | 10.4439 | 14.4387 | 19.516 | 12.4193 | 3.0181 | 14.4387 | burst | burst | burst | burst | burst | burst
[8 empty] | 38.3 | 3.4844 | 246.3 | 262.2016 | 40.966 | 3.1734 | 1.6603 | 6.4005 | 10.4177 | 14.4024 | 19.467 | 12.3881 | 3.0333 | 14.4024 | burst | burst | burst | burst | burst | burst
[8 empty] | 38.25 | 3.5088 | 246.16 | 260.2292 | 40.7603 | 3.1894 | 1.6687 | 6.3844 | 10.3915 | 14.3662 | 19.418 | 12.3569 | 3.0486 | 14.3662 | burst | burst | burst | burst | burst | burst
[8 empty] | 38.2 | 3.5334 | 246.02 | 258.2705 | 40.5555 | 3.2055 | 1.6771 | 6.3683 | 10.3654 | 14.3301 | 19.3692 | 12.3259 | 3.064 | 14.3301 | burst | burst | burst | burst | burst | burst
[8 empty] | 38.15 | 3.5582 | 245.88 | 256.3255 | 40.3516 | 3.2217 | 1.6856 | 6.3523 | 10.3393 | 14.294 | 19.3205 | 12.2948 | 3.0795 | 14.294 | burst | burst | burst | burst | burst | burst
[8 empty] | 38.1 | 3.5832 | 245.74 | 254.394 | 40.1487 | 3.238 | 1.6941 | 6.3363 | 10.3132 | 14.258 | 19.2718 | 12.2639 | 3.0951 | 14.258 | burst | burst | burst | burst | burst | burst
[8 empty] | 38.05 | 3.6083 | 245.6 | 252.4759 | 39.9466 | 3.2543 | 1.7027 | 6.3203 | 10.2873 | 14.2221 | 19.2233 | 12.233 | 3.1107 | 14.2221 | burst | burst | burst | burst | burst | burst
[8 empty] | 38 | 3.6337 | 245.46 | 250.5713 | 39.7455 | 3.2708 | 1.7113 | 6.3044 | 10.2613 | 14.1862 | 19.1748 | 12.2021 | 3.1265 | 14.1862 | burst | burst | burst | burst | burst | burst
[8 empty] | 37.95 | 3.6592 | 245.32 | 248.6799 | 39.5452 | 3.2874 | 1.72 | 6.2885 | 10.2354 | 14.1505 | 19.1264 | 12.1714 | 3.1423 | 14.1505 | burst | burst | burst | burst | burst | burst
[8 empty] | 37.9 | 3.685 | 245.18 | 246.8018 | 39.3458 | 3.304 | 1.7287 | 6.2726 | 10.2096 | 14.1148 | 19.0782 | 12.1406 | 3.1582 | 14.1148 | burst | burst | burst | burst | burst | burst
[8 empty] | 37.85 | 3.7109 | 245.04 | 244.9367 | 39.1474 | 3.3208 | 1.7374 | 6.2568 | 10.1838 | 14.0791 | 19.03 | 12.11 | 3.1742 | 14.0791 | burst | burst | burst | burst | burst | burst
[8 empty] | 37.8 | 3.7371 | 244.9 | 243.0847 | 38.9498 | 3.3376 | 1.7463 | 6.241 | 10.1581 | 14.0435 | 18.9819 | 12.0794 | 3.1903 | 14.0435 | burst | burst | burst | burst | burst | burst
[8 empty] | 37.75 | 3.7634 | 244.76 | 241.2457 | 38.7531 | 3.3546 | 1.7551 | 6.2252 | 10.1324 | 14.008 | 18.9339 | 12.0488 | 3.2065 | 14.008 | burst | burst | burst | burst | burst | burst
[8 empty] | 37.7 | 3.7899 | 244.62 | 239.4195 | 38.5573 | 3.3716 | 1.764 | 6.2095 | 10.1068 | 13.9726 | 18.886 | 12.0184 | 3.2228 | 13.9726 | burst | burst | burst | burst | burst | burst
[8 empty] | 37.65 | 3.8167 | 244.48 | 237.6061 | 38.3623 | 3.3887 | 1.773 | 6.1937 | 10.0812 | 13.9372 | 18.8382 | 11.9879 | 3.2392 | 13.9372 | burst | burst | burst | burst | burst | burst
[8 empty] | 37.6 | 3.8436 | 244.34 | 235.8054 | 38.1683 | 3.406 | 1.782 | 6.178 | 10.0557 | 13.9019 | 18.7905 | 11.9576 | 3.2557 | 13.9019 | burst | burst | burst | burst | burst | burst
[8 empty] | 37.55 | 3.8708 | 244.2 | 234.0174 | 37.9751 | 3.4233 | 1.7911 | 6.1624 | 10.0302 | 13.8667 | 18.7429 | 11.9273 | 3.2722 | 13.8667 | burst | burst | burst | burst | burst | burst
[8 empty] | 37.5 | 3.8981 | 244.06 | 232.2418 | 37.7828 | 3.4407 | 1.8002 | 6.1468 | 10.0048 | 13.8315 | 18.6954 | 11.897 | 3.2889 | 13.8315 | burst | burst | burst | burst | burst | burst
[8 empty] | 37.45 | 3.9257 | 243.92 | 230.4788 | 37.5913 | 3.4582 | 1.8094 | 6.1312 | 9.9794 | 13.7965 | 18.6479 | 11.8669 | 3.3056 | 13.7965 | burst | burst | burst | burst | burst | burst
[8 empty] | 37.4 | 3.9535 | 243.78 | 228.7281 | 37.4007 | 3.4759 | 1.8186 | 6.1156 | 9.954 | 13.7614 | 18.6006 | 11.8367 | 3.3225 | 13.7614 | burst | burst | burst | burst | burst | burst
[8 empty] | 37.35 | 3.9815 | 243.64 | 226.9897 | 37.211 | 3.4936 | 1.8279 | 6.1001 | 9.9288 | 13.7265 | 18.5533 | 11.8067 | 3.3394 | 13.7265 | burst | burst | burst | burst | burst | burst
[8 empty] | 37.3 | 4.0097 | 243.5 | 225.2636 | 37.0221 | 3.5114 | 1.8372 | 6.0846 | 9.9035 | 13.6916 | 18.5062 | 11.7767 | 3.3565 | 13.6916 | burst | burst | burst | burst | burst | burst
[8 empty] | 37.25 | 4.0381 | 243.36 | 223.5495 | 36.834 | 3.5293 | 1.8466 | 6.0691 | 9.8783 | 13.6568 | 18.4591 | 11.7467 | 3.3736 | 13.6568 | burst | burst | burst | burst | burst | burst
[8 empty] | 37.2 | 4.0667 | 243.22 | 221.8476 | 36.6468 | 3.5474 | 1.856 | 6.0537 | 9.8532 | 13.622 | 18.4122 | 11.7168 | 3.3908 | 13.622 | burst | burst | burst | burst | burst | burst
[8 empty] | 37.15 | 4.0956 | 243.08 | 220.1576 | 36.4605 | 3.5655 | 1.8655 | 6.0383 | 9.8281 | 13.5874 | 18.3653 | 11.687 | 3.4081 | 13.5874 | burst | burst | burst | burst | burst | burst
[8 empty] | 37.1 | 4.1247 | 242.94 | 218.4795 | 36.275 | 3.5837 | 1.875 | 6.0229 | 9.8031 | 13.5527 | 18.3185 | 11.6572 | 3.4256 | 13.5527 | burst | burst | burst | burst | burst | burst
[8 empty] | 37.05 | 4.154 | 242.8 | 216.8133 | 36.0903 | 3.6021 | 1.8846 | 6.0075 | 9.7781 | 13.5182 | 18.2718 | 11.6275 | 3.4431 | 13.5182 | burst | burst | burst | burst | burst | burst
[8 empty] | 37 | 4.1835 | 242.66 | 215.1588 | 35.9065 | 3.6205 | 1.8943 | 5.9922 | 9.7532 | 13.4837 | 18.2252 | 11.5979 | 3.4607 | 13.4837 | burst | burst | burst | burst | burst | burst
[8 empty] | 36.95 | 4.2132 | 242.52 | 213.516 | 35.7235 | 3.6391 | 1.904 | 5.9769 | 9.7283 | 13.4493 | 18.1787 | 11.5683 | 3.4785 | 13.4493 | burst | burst | burst | burst | burst | burst
[8 empty] | 36.9 | 4.2432 | 242.38 | 211.8848 | 35.5413 | 3.6577 | 1.9137 | 5.9617 | 9.7035 | 13.415 | 18.1323 | 11.5388 | 3.4963 | 13.415 | burst | burst | burst | burst | burst | burst
[8 empty] | 36.85 | 4.2734 | 242.24 | 210.2651 | 35.3599 | 3.6765 | 1.9235 | 5.9464 | 9.6787 | 13.3807 | 18.086 | 11.5093 | 3.5142 | 13.3807 | burst | burst | burst | burst | burst | burst
[8 empty] | 36.8 | 4.3039 | 242.1 | 208.6569 | 35.1794 | 3.6953 | 1.9334 | 5.9312 | 9.6539 | 13.3465 | 18.0398 | 11.4799 | 3.5323 | 13.3465 | burst | burst | burst | burst | burst | burst
[8 empty] | 36.75 | 4.3346 | 241.96 | 207.06 | 34.9997 | 3.7143 | 1.9433 | 5.9161 | 9.6292 | 13.3124 | 17.9936 | 11.4505 | 3.5504 | 13.3124 | burst | burst | burst | burst | burst | burst
[8 empty] | 36.7 | 4.3655 | 241.82 | 205.4745 | 34.8208 | 3.7334 | 1.9533 | 5.9009 | 9.6046 | 13.2783 | 17.9476 | 11.4212 | 3.5686 | 13.2783 | burst | burst | burst | burst | burst | burst
[8 empty] | 36.65 | 4.3967 | 241.68 | 203.9002 | 34.6427 | 3.7526 | 1.9634 | 5.8858 | 9.58 | 13.2443 | 17.9016 | 11.392 | 3.587 | 13.2443 | burst | burst | burst | burst | burst | burst
[8 empty] | 36.6 | 4.4281 | 241.54 | 202.337 | 34.4654 | 3.7719 | 1.9735 | 5.8707 | 9.5555 | 13.2104 | 17.8558 | 11.3628 | 3.6054 | 13.2104 | burst | burst | burst | burst | burst | burst
[8 empty] | 36.55 | 4.4597 | 241.4 | 200.785 | 34.2889 | 3.7913 | 1.9836 | 5.8557 | 9.531 | 13.1765 | 17.81 | 11.3336 | 3.624 | 13.1765 | burst | burst | burst | burst | burst | burst
[8 empty] | 36.5 | 4.4916 | 241.26 | 199.2439 | 34.1133 | 3.8108 | 1.9938 | 5.8407 | 9.5065 | 13.1427 | 17.7643 | 11.3046 | 3.6427 | 13.1427 | burst | burst | burst | burst | burst | burst
[8 empty] | 36.45 | 4.5237 | 241.12 | 197.7138 | 33.9384 | 3.8305 | 2.0041 | 5.8257 | 9.4821 | 13.109 | 17.7187 | 11.2756 | 3.6614 | 13.109 | burst | burst | burst | burst | burst | burst
[8 empty] | 36.4 | 4.5561 | 240.98 | 196.1945 | 33.7643 | 3.8502 | 2.0145 | 5.8107 | 9.4578 | 13.0753 | 17.6732 | 11.2466 | 3.6803 | 13.0753 | burst | burst | burst | burst | burst | burst
[8 empty] | 36.35 | 4.5887 | 240.84 | 194.6861 | 33.591 | 3.8701 | 2.0248 | 5.7958 | 9.4335 | 13.0417 | 17.6278 | 11.2177 | 3.6993 | 13.0417 | burst | burst | burst | burst | burst | burst
[8 empty] | 36.3 | 4.6216 | 240.7 | 193.1883 | 33.4185 | 3.8901 | 2.0353 | 5.7809 | 9.4092 | 13.0082 | 17.5825 | 11.1889 | 3.7184 | 13.0082 | burst | burst | burst | burst | burst | burst
[8 empty] | 36.25 | 4.6548 | 240.56 | 191.7013 | 33.2468 | 3.9101 | 2.0458 | 5.766 | 9.385 | 12.9747 | 17.5373 | 11.1601 | 3.7376 | 12.9747 | burst | burst | burst | burst | burst | burst
[8 empty] | 36.2 | 4.6882 | 240.42 | 190.2248 | 33.0759 | 3.9304 | 2.0564 | 5.7512 | 9.3609 | 12.9413 | 17.4921 | 11.1314 | 3.7569 | 12.9413 | burst | burst | burst | burst | burst | burst
[8 empty] | 36.15 | 4.7218 | 240.28 | 188.7588 | 32.9057 | 3.9507 | 2.067 | 5.7364 | 9.3367 | 12.908 | 17.4471 | 11.1027 | 3.7763 | 12.908 | burst | burst | burst | burst | burst | burst
[8 empty] | 36.1 | 4.7557 | 240.14 | 187.3033 | 32.7364 | 3.9711 | 2.0777 | 5.7216 | 9.3127 | 12.8748 | 17.4021 | 11.0741 | 3.7959 | 12.8748 | burst | burst | burst | burst | burst | burst
[8 empty] | 36.05 | 4.7899 | 240 | 185.8582 | 32.5678 | 3.9917 | 2.0885 | 5.7068 | 9.2887 | 12.8416 | 17.3572 | 11.0455 | 3.8155 | 12.8416 | burst | burst | burst | burst | burst | burst
[8 empty] | 36 | 4.8244 | 239.86 | 184.4234 | 32.3999 | 4.0124 | 2.0993 | 5.6921 | 9.2647 | 12.8084 | 17.3125 | 11.017 | 3.8353 | 12.8084 | burst | burst | burst | burst | burst | burst
[8 empty] | 35.95 | 4.8591 | 239.72 | 182.9988 | 32.2329 | 4.0332 | 2.1102 | 5.6774 | 9.2408 | 12.7754 | 17.2678 | 10.9886 | 3.8552 | 12.7754 | burst | burst | burst | burst | burst | burst
[8 empty] | 35.9 | 4.8941 | 239.58 | 181.5844 | 32.0666 | 4.0541 | 2.1211 | 5.6627 | 9.2169 | 12.7424 | 17.2232 | 10.9602 | 3.8752 | 12.7424 | burst | burst | burst | burst | burst | burst
[8 empty] | 35.85 | 4.9293 | 239.44 | 180.1801 | 31.901 | 4.0751 | 2.1321 | 5.6481 | 9.1931 | 12.7094 | 17.1787 | 10.9319 | 3.8953 | 12.7094 | burst | burst | burst | burst | burst | burst
[8 empty] | 35.8 | 4.9649 | 239.3 | 178.7859 | 31.7362 | 4.0963 | 2.1432 | 5.6335 | 9.1693 | 12.6766 | 17.1342 | 10.9036 | 3.9155 | 12.6766 | burst | burst | burst | burst | burst | burst
[8 empty] | 35.75 | 5.0007 | 239.16 | 177.4016 | 31.5722 | 4.1175 | 2.1543 | 5.6189 | 9.1456 | 12.6438 | 17.0899 | 10.8754 | 3.9358 | 12.6438 | burst | burst | burst | burst | burst | burst
[8 empty] | 35.7 | 5.0368 | 239.02 | 176.0273 | 31.4089 | 4.1389 | 2.1655 | 5.6044 | 9.1219 | 12.611 | 17.0457 | 10.8472 | 3.9563 | 12.611 | burst | burst | burst | burst | burst | burst
[8 empty] | 35.65 | 5.0732 | 238.88 | 174.6628 | 31.2464 | 4.1605 | 2.1768 | 5.5898 | 9.0983 | 12.5784 | 17.0015 | 10.8191 | 3.9769 | 12.5784 | burst | burst | burst | burst | burst | burst
[8 empty] | 35.6 | 5.1098 | 238.74 | 173.3081 | 31.0846 | 4.1821 | 2.1881 | 5.5754 | 9.0747 | 12.5458 | 16.9574 | 10.7911 | 3.9976 | 12.5458 | burst | burst | burst | burst | burst | burst
[8 empty] | 35.55 | 5.1468 | 238.6 | 171.9631 | 30.9236 | 4.2039 | 2.1995 | 5.5609 | 9.0512 | 12.5132 | 16.9134 | 10.7631 | 4.0184 | 12.5132 | burst | burst | burst | burst | burst | burst
[8 empty] | 35.5 | 5.184 | 238.46 | 170.6277 | 30.7633 | 4.2258 | 2.211 | 5.5465 | 9.0277 | 12.4807 | 16.8695 | 10.7352 | 4.0393 | 12.4807 | burst | burst | burst | burst | burst | burst
[8 empty] | 35.45 | 5.2215 | 238.32 | 169.302 | 30.6038 | 4.2478 | 2.2225 | 5.5321 | 9.0042 | 12.4483 | 16.8257 | 10.7073 | 4.0604 | 12.4483 | burst | burst | burst | burst | burst | burst
[8 empty] | 35.4 | 5.2594 | 238.18 | 167.9858 | 30.4449 | 4.27 | 2.2341 | 5.5177 | 8.9808 | 12.416 | 16.782 | 10.6795 | 4.0816 | 12.416 | burst | burst | burst | burst | burst | burst
[8 empty] | 35.35 | 5.2975 | 238.04 | 166.679 | 30.2868 | 4.2923 | 2.2457 | 5.5033 | 8.9575 | 12.3837 | 16.7384 | 10.6517 | 4.1029 | 12.3837 | burst | burst | burst | burst | burst | burst
[8 empty] | 35.3 | 5.3359 | 237.9 | 165.3816 | 30.1295 | 4.3147 | 2.2575 | 5.489 | 8.9342 | 12.3515 | 16.6949 | 10.624 | 4.1243 | 12.3515 | burst | burst | burst | burst | burst | burst
[8 empty] | 35.25 | 5.3746 | 237.76 | 164.0936 | 29.9728 | 4.3373 | 2.2693 | 5.4747 | 8.9109 | 12.3193 | 16.6514 | 10.5963 | 4.1458 | 12.3193 | burst | burst | burst | burst | burst | burst
[8 empty] | 35.2 | 5.4136 | 237.62 | 162.8149 | 29.8169 | 4.3599 | 2.2811 | 5.4605 | 8.8877 | 12.2873 | 16.608 | 10.5688 | 4.1675 | 12.2873 | burst | burst | burst | burst | burst | burst
[8 empty] | 35.15 | 5.453 | 237.48 | 161.5454 | 29.6617 | 4.3828 | 2.2931 | 5.4463 | 8.8646 | 12.2552 | 16.5648 | 10.5412 | 4.1893 | 12.2552 | burst | burst | burst | burst | burst | burst
[8 empty] | 35.1 | 5.4926 | 237.34 | 160.285 | 29.5072 | 4.4057 | 2.3051 | 5.4321 | 8.8415 | 12.2233 | 16.5216 | 10.5137 | 4.2113 | 12.2233 | burst | burst | burst | burst | burst | burst
[8 empty] | 35.05 | 5.5325 | 237.2 | 159.0337 | 29.3535 | 4.4288 | 2.3172 | 5.4179 | 8.8184 | 12.1914 | 16.4785 | 10.4863 | 4.2333 | 12.1914 | burst | burst | burst | burst | burst | burst
[8 empty] | 35 | 5.5728 | 237.06 | 157.7915 | 29.2004 | 4.452 | 2.3293 | 5.4037 | 8.7954 | 12.1596 | 16.4354 | 10.4589 | 4.2555 | 12.1596 | burst | burst | burst | burst | burst | burst
[8 empty] | 34.95 | 5.6134 | 236.92 | 156.5583 | 29.0481 | 4.4753 | 2.3415 | 5.3896 | 8.7724 | 12.1278 | 16.3925 | 10.4316 | 4.2778 | 12.1278 | burst | burst | burst | burst | burst | burst
[8 empty] | 34.9 | 5.6543 | 236.78 | 155.3339 | 28.8964 | 4.4988 | 2.3538 | 5.3755 | 8.7495 | 12.0961 | 16.3497 | 10.4043 | 4.3003 | 12.0961 | burst | burst | burst | burst | burst | burst
[8 empty] | 34.85 | 5.6955 | 236.64 | 154.1184 | 28.7455 | 4.5224 | 2.3662 | 5.3615 | 8.7266 | 12.0645 | 16.3069 | 10.3771 | 4.3229 | 12.0645 | burst | burst | burst | burst | burst | burst
[8 empty] | 34.8 | 5.7371 | 236.5 | 152.9117 | 28.5952 | 4.5462 | 2.3786 | 5.3475 | 8.7038 | 12.0329 | 16.2642 | 10.35 | 4.3456 | 12.0329 | burst | burst | burst | burst | burst | burst
[8 empty] | 34.75 | 5.7789 | 236.36 | 151.7138 | 28.4457 | 4.5701 | 2.3911 | 5.3335 | 8.681 | 12.0014 | 16.2217 | 10.3229 | 4.3684 | 12.0014 | burst | burst | burst | burst | burst | burst
[8 empty] | 34.7 | 5.8212 | 236.22 | 150.5245 | 28.2969 | 4.5942 | 2.4037 | 5.3195 | 8.6582 | 11.97 | 16.1792 | 10.2958 | 4.3914 | 11.97 | burst | burst | burst | burst | burst | burst
[8 empty] | 34.65 | 5.8637 | 236.08 | 149.3439 | 28.1487 | 4.6183 | 2.4163 | 5.3055 | 8.6355 | 11.9386 | 16.1367 | 10.2688 | 4.4145 | 11.9386 | burst | burst | burst | burst | burst | burst
[8 empty] | 34.6 | 5.9066 | 235.94 | 148.1718 | 28.0012 | 4.6427 | 2.4291 | 5.2916 | 8.6129 | 11.9073 | 16.0944 | 10.2419 | 4.4378 | 11.9073 | burst | burst | burst | burst | burst | burst
[8 empty] | 34.55 | 5.9498 | 235.8 | 147.0082 | 27.8544 | 4.6671 | 2.4419 | 5.2777 | 8.5903 | 11.876 | 16.0522 | 10.215 | 4.4611 | 11.876 | burst | burst | burst | burst | burst | burst
[8 empty] | 34.5 | 5.9933 | 235.66 | 145.8531 | 27.7083 | 4.6917 | 2.4547 | 5.2639 | 8.5677 | 11.8448 | 16.01 | 10.1882 | 4.4847 | 11.8448 | burst | burst | burst | burst | burst | burst
[8 empty] | 34.45 | 6.0373 | 235.52 | 144.7064 | 27.5629 | 4.7165 | 2.4677 | 5.25 | 8.5452 | 11.8137 | 15.968 | 10.1614 | 4.5083 | 11.8137 | burst | burst | burst | burst | burst | burst
[8 empty] | 34.4 | 6.0815 | 235.38 | 143.568 | 27.4182 | 4.7414 | 2.4807 | 5.2362 | 8.5227 | 11.7827 | 15.926 | 10.1347 | 4.5321 | 11.7827 | burst | burst | burst | burst | burst | burst
[8 empty] | 34.35 | 6.1261 | 235.24 | 142.4379 | 27.2741 | 4.7664 | 2.4938 | 5.2225 | 8.5003 | 11.7517 | 15.8841 | 10.1081 | 4.5561 | 11.7517 | burst | burst | burst | burst | burst | burst
[8 empty] | 34.3 | 6.1711 | 235.1 | 141.316 | 27.1307 | 4.7916 | 2.507 | 5.2087 | 8.4779 | 11.7207 | 15.8423 | 10.0814 | 4.5802 | 11.7207 | burst | burst | burst | burst | burst | burst
[8 empty] | 34.25 | 6.2164 | 234.96 | 140.2023 | 26.988 | 4.817 | 2.5203 | 5.195 | 8.4556 | 11.6898 | 15.8005 | 10.0549 | 4.6044 | 11.6898 | burst | burst | burst | burst | burst | burst
[8 empty] | 34.2 | 6.2621 | 234.82 | 139.0967 | 26.8459 | 4.8425 | 2.5336 | 5.1813 | 8.4333 | 11.659 | 15.7589 | 10.0284 | 4.6287 | 11.659 | burst | burst | burst | burst | burst | burst
[8 empty] | 34.15 | 6.3081 | 234.68 | 137.9992 | 26.7045 | 4.8681 | 2.547 | 5.1676 | 8.4111 | 11.6283 | 15.7173 | 10.0019 | 4.6533 | 11.6283 | burst | burst | burst | burst | burst | burst
[8 empty] | 34.1 | 6.3545 | 234.54 | 136.9097 | 26.5638 | 4.8939 | 2.5605 | 5.154 | 8.3889 | 11.5976 | 15.6759 | 9.9756 | 4.6779 | 11.5976 | burst | burst | burst |  | burst | burst
[8 empty] | 34.05 | 6.4013 | 234.4 | 135.8282 | 26.4237 | 4.9198 | 2.5741 | 5.1404 | 8.3667 | 11.567 | 15.6345 | 9.9492 | 4.7027 | 11.567 | burst | burst | burst |  | burst | burst
[8 empty] | 34 | 6.4484 | 234.26 | 134.7545 | 26.2842 | 4.9459 | 2.5877 | 5.1268 | 8.3446 | 11.5364 | 15.5932 | 9.9229 | 4.7277 | 11.5364 | burst | burst | burst |  | burst | burst
[8 empty] | 33.95 | 6.496 | 234.12 | 133.6887 | 26.1455 | 4.9722 | 2.6015 | 5.1133 | 8.3226 | 11.5059 | 15.552 | 9.8967 | 4.7527 | 11.5059 | burst | burst | burst |  | burst | burst
[8 empty] | 33.9 | 6.5439 | 233.98 | 132.6307 | 26.0073 | 4.9986 | 2.6153 | 5.0997 | 8.3006 | 11.4755 | 15.5108 | 9.8705 | 4.778 | 11.4755 | burst | burst | burst |  | burst | burst
[8 empty] | 33.85 | 6.5921 | 233.84 | 131.5805 | 25.8699 | 5.0252 | 2.6292 | 5.0862 | 8.2786 | 11.4451 | 15.4698 | 9.8444 | 4.8034 | 11.4451 | burst | burst | burst |  | burst | burst
[8 empty] | 33.8 | 6.6408 | 233.7 | 130.5379 | 25.733 | 5.0519 | 2.6432 | 5.0728 | 8.2567 | 11.4148 | 15.4288 | 9.8183 | 4.8289 | 11.4148 | burst | burst | burst |  | burst | burst
[8 empty] | 33.75 | 6.6899 | 233.56 | 129.503 | 25.5968 | 5.0788 | 2.6572 | 5.0593 | 8.2348 | 11.3846 | 15.3879 | 9.7923 | 4.8546 | 11.3846 | burst | burst | burst |  | burst | burst
[8 empty] | 33.7 | 6.7393 | 233.42 | 128.4756 | 25.4613 | 5.1058 | 2.6714 | 5.0459 | 8.213 | 11.3544 | 15.3471 | 9.7664 | 4.8805 | 11.3544 | burst | burst | burst |  | burst | burst
[8 empty] | 33.65 | 6.7892 | 233.28 | 127.4558 | 25.3264 | 5.133 | 2.6856 | 5.0325 | 8.1912 | 11.3243 | 15.3064 | 9.7404 | 4.9065 | 11.3243 | burst | burst | burst |  | burst | burst
[8 empty] | 33.6 | 6.8394 | 233.14 | 126.4435 | 25.1921 | 5.1603 | 2.6999 | 5.0192 | 8.1694 | 11.2942 | 15.2658 | 9.7146 | 4.9326 | 11.2942 | burst | burst | burst |  | burst | burst
[8 empty] | 33.55 | 6.8901 | 233 | 125.4387 | 25.0585 | 5.1879 | 2.7143 | 5.0058 | 8.1477 | 11.2642 | 15.2252 | 9.6888 | 4.9589 | 11.2642 | burst | burst | burst |  | burst | burst
[8 empty] | 33.5 | 6.9411 | 232.86 | 124.4412 | 24.9254 | 5.2156 | 2.7288 | 4.9925 | 8.1261 | 11.2343 | 15.1848 | 9.663 | 4.9854 | 11.2343 | burst | burst | burst |  | burst | burst
[8 empty] | 33.45 | 6.9926 | 232.72 | 123.451 | 24.793 | 5.2434 | 2.7434 | 4.9793 | 8.1045 | 11.2044 | 15.1444 | 9.6373 | 5.012 | 11.2044 | burst | burst | burst |  |  | burst
[8 empty] | 33.4 | 7.0445 | 232.58 | 122.4682 | 24.6613 | 5.2714 | 2.758 | 4.966 | 8.0829 | 11.1746 | 15.1041 | 9.6117 | 5.0388 | 11.1746 | burst | burst | burst |  |  | burst
[8 empty] | 33.35 | 7.0968 | 232.44 | 121.4925 | 24.5301 | 5.2996 | 2.7728 | 4.9528 | 8.0614 | 11.1448 | 15.0639 | 9.5861 | 5.0657 | 11.1448 | burst | burst | burst |  |  | burst
[8 empty] | 33.3 | 7.1495 | 232.3 | 120.5241 | 24.3996 | 5.328 | 2.7876 | 4.9396 | 8.0399 | 11.1151 | 15.0237 | 9.5606 | 5.0928 | 11.1151 | burst | burst | burst |  |  | burst
[8 empty] | 33.25 | 7.2026 | 232.16 | 119.5628 | 24.2697 | 5.3565 | 2.8025 | 4.9264 | 8.0185 | 11.0855 | 14.9837 | 9.5351 | 5.1201 | 11.0855 | burst | burst | burst |  |  | burst
[8 empty] | 33.2 | 7.2562 | 232.02 | 118.6086 | 24.1404 | 5.3852 | 2.8175 | 4.9133 | 7.9971 | 11.0559 | 14.9437 | 9.5096 | 5.1475 | 11.0559 | burst | burst | burst |  |  | burst
[8 empty] | 33.15 | 7.3102 | 231.88 | 117.6615 | 24.0117 | 5.414 | 2.8326 | 4.9002 | 7.9757 | 11.0264 | 14.9038 | 9.4843 | 5.1751 | 11.0264 | burst | burst | burst |  |  | burst
[8 empty] | 33.1 | 7.3646 | 231.74 | 116.7213 | 23.8836 | 5.4431 | 2.8478 | 4.8871 | 7.9544 | 10.997 | 14.864 | 9.4589 | 5.2028 | 10.997 | burst | burst | burst |  |  | burst
[8 empty] | 33.05 | 7.4195 | 231.6 | 115.7881 | 23.7561 | 5.4723 | 2.8631 | 4.874 | 7.9332 | 10.9676 | 14.8243 | 9.4337 | 5.2308 | 10.9676 | burst | burst | burst |  |  | burst
[8 empty] | 33 | 7.4748 | 231.46 | 114.8618 | 23.6293 | 5.5017 | 2.8785 | 4.861 | 7.912 | 10.9383 | 14.7847 | 9.4084 | 5.2588 | 10.9383 | burst | burst | burst |  |  | burst
[8 empty] | 32.95 | 7.5306 | 231.32 | 113.9423 | 23.503 | 5.5312 | 2.894 | 4.848 | 7.8908 | 10.909 | 14.7451 | 9.3833 | 5.2871 | 10.909 | burst | burst | burst |  |  | burst
[8 empty] | 32.9 | 7.5868 | 231.18 | 113.0297 | 23.3773 | 5.5609 | 2.9095 | 4.835 | 7.8697 | 10.8798 | 14.7057 | 9.3581 | 5.3155 | 10.8798 | burst | burst | burst |  |  | burst
[8 empty] | 32.85 | 7.6434 | 231.04 | 112.1238 | 23.2523 | 5.5909 | 2.9252 | 4.8221 | 7.8486 | 10.8507 | 14.6663 | 9.3331 | 5.3441 | 10.8507 | burst | burst | burst |  |  | burst
[8 empty] | 32.8 | 7.7006 | 230.9 | 111.2246 | 23.1278 | 5.6209 | 2.9409 | 4.8091 | 7.8276 | 10.8216 | 14.627 | 9.3081 | 5.3729 | 10.8216 | burst | burst | burst |  |  | burst
[8 empty] | 32.75 | 7.7581 | 230.76 | 110.3321 | 23.0039 | 5.6512 | 2.9567 | 4.7962 | 7.8066 | 10.7926 | 14.5877 | 9.2831 | 5.4018 | 10.7926 | burst | burst | burst |  |  | burst
[8 empty] | 32.7 | 7.8162 | 230.62 | 109.4462 | 22.8806 | 5.6817 | 2.9727 | 4.7834 | 7.7856 | 10.7636 | 14.5486 | 9.2582 | 5.4309 | 10.7636 | burst | burst | burst |  |  | burst
[8 empty] | 32.65 | 7.8747 | 230.48 | 108.5669 | 22.7579 | 5.7123 | 2.9887 | 4.7705 | 7.7647 | 10.7347 | 14.5095 | 9.2333 | 5.4602 | 10.7347 | burst | burst | burst |  |  | burst
[8 empty] | 32.6 | 7.9337 | 230.34 | 107.6942 | 22.6357 | 5.7431 | 3.0048 | 4.7577 | 7.7439 | 10.7059 | 14.4705 | 9.2085 | 5.4897 | 10.7059 | burst | burst | burst |  |  | burst
[8 empty] | 32.55 | 7.9932 | 230.2 | 106.8279 | 22.5142 | 5.7741 | 3.0211 | 4.7449 | 7.723 | 10.6771 | 14.4316 | 9.1838 | 5.5193 | 10.6771 | burst | burst | burst |  |  | burst
[8 empty] | 32.5 | 8.0531 | 230.06 | 105.9681 | 22.3932 | 5.8053 | 3.0374 | 4.7321 | 7.7023 | 10.6483 | 14.3928 | 9.1591 | 5.5491 | 10.6483 | burst | burst | burst |  |  | burst
[8 empty] | 32.45 | 8.1136 | 229.92 | 105.1146 | 22.2728 | 5.8367 | 3.0538 | 4.7194 | 7.6815 | 10.6197 | 14.3541 | 9.1344 | 5.5791 | 10.6197 | burst | burst | burst |  |  | burst
[8 empty] | 32.4 | 8.1745 | 229.78 | 104.2676 | 22.153 | 5.8683 | 3.0703 | 4.7067 | 7.6608 | 10.5911 | 14.3154 | 9.1098 | 5.6093 | 10.5911 | burst | burst | burst |  |  | burst
[8 empty] | 32.35 | 8.236 | 229.64 | 103.4268 | 22.0338 | 5.9 | 3.0869 | 4.694 | 7.6402 | 10.5625 | 14.2768 | 9.0852 | 5.6397 | 10.5625 | burst | burst | burst |  |  | burst
[8 empty] | 32.3 | 8.2979 | 229.5 | 102.5923 | 21.9151 | 5.932 | 3.1036 | 4.6814 | 7.6196 | 10.5341 | 14.2383 | 9.0607 | 5.6702 | 10.5341 | burst | burst | burst |  |  | burst
[8 empty] | 32.25 | 8.3603 | 229.36 | 101.7641 | 21.797 | 5.9641 | 3.1205 | 4.6687 | 7.599 | 10.5056 | 14.1999 | 9.0363 | 5.7009 | 10.5056 | burst | burst | burst |  |  | burst
[8 empty] | 32.2 | 8.4233 | 229.22 | 100.942 | 21.6794 | 5.9965 | 3.1374 | 4.6561 | 7.5785 | 10.4773 | 14.1616 | 9.0119 | 5.7318 | 10.4773 | burst | burst | burst |  |  | burst
[8 empty] | 32.15 | 8.4867 | 229.08 | 100.1261 | 21.5625 | 6.029 | 3.1544 | 4.6435 | 7.558 | 10.449 | 14.1233 | 8.9876 | 5.7629 | 10.449 | burst | burst | burst |  |  | burst
[8 empty] | 32.1 | 8.5507 | 228.94 | 99.3162 | 21.446 | 6.0617 | 3.1715 | 4.631 | 7.5376 | 10.4207 | 14.0851 | 8.9633 | 5.7942 | 10.4207 | burst | burst | burst |  |  | burst
[8 empty] | 32.05 | 8.6152 | 228.8 | 98.5125 | 21.3302 | 6.0947 | 3.1888 | 4.6185 | 7.5172 | 10.3925 | 14.047 | 8.939 | 5.8257 | 10.3925 | burst | burst | burst |  |  | burst
[8 empty] | 32 | 8.6802 | 228.66 | 97.7147 | 21.2149 | 6.1278 | 3.2061 | 4.606 | 7.4969 | 10.3644 | 14.009 | 8.9148 | 5.8573 | 10.3644 | burst | burst | burst |  |  | burst
[8 empty] | 31.95 | 8.7453 | 228.61 | 96.9662 | 21.1064 | 6.1593 | 3.2226 | 4.5942 | 7.4777 | 10.3379 | 13.9731 | 8.892 | 5.8875 | 10.3379 | burst | burst | burst |  |  | burst
[8 empty] | 31.9 | 8.8109 | 228.56 | 96.2232 | 20.9984 | 6.1909 | 3.2391 | 4.5824 | 7.4585 | 10.3114 | 13.9373 | 8.8692 | 5.9177 | 10.3114 | burst | burst | burst |  |  | burst
[8 empty] | 31.85 | 8.877 | 228.51 | 95.4857 | 20.891 | 6.2228 | 3.2558 | 4.5707 | 7.4394 | 10.285 | 13.9017 | 8.8465 | 5.9482 | 10.285 | burst | burst | burst |  |  | burst
[8 empty] | 31.8 | 8.9436 | 228.46 | 94.7538 | 20.7841 | 6.2548 | 3.2725 | 4.559 | 7.4204 | 10.2586 | 13.866 | 8.8238 | 5.9787 | 10.2586 | burst | burst | burst |  |  | burst
[8 empty] | 31.75 | 9.0107 | 228.41 | 94.0273 | 20.6777 | 6.287 | 3.2894 | 4.5473 | 7.4013 | 10.2323 | 13.8305 | 8.8012 | 6.0095 | 10.2323 | burst | burst | burst |  |  | burst
[8 empty] | 31.7 | 9.0784 | 228.36 | 93.3062 | 20.5719 | 6.3193 | 3.3063 | 4.5356 | 7.3824 | 10.2061 | 13.7951 | 8.7787 | 6.0404 | 10.2061 | burst | burst | burst |  |  | burst
[8 empty] | 31.65 | 9.1466 | 228.31 | 92.5904 | 20.4665 | 6.3518 | 3.3233 | 4.524 | 7.3635 | 10.18 | 13.7597 | 8.7562 | 6.0715 | 10.18 | burst | burst | burst |  |  | burst
[8 empty] | 31.6 | 9.2153 | 228.26 | 91.8801 | 20.3617 | 6.3845 | 3.3404 | 4.5124 | 7.3446 | 10.1539 | 13.7244 | 8.7337 | 6.1028 | 10.1539 | burst | burst | burst |  |  | burst
[8 empty] | 31.55 | 9.2845 | 228.21 | 91.175 | 20.2574 | 6.4174 | 3.3576 | 4.5008 | 7.3257 | 10.1278 | 13.6892 | 8.7113 | 6.1342 | 10.1278 | burst | burst | burst |  |  | burst
[8 empty] | 31.5 | 9.3543 | 228.16 | 90.4751 | 20.1536 | 6.4505 | 3.3749 | 4.4893 | 7.3069 | 10.1018 | 13.6541 | 8.689 | 6.1658 | 10.1018 | burst | burst | burst |  |  | burst
[8 empty] | 31.45 | 9.4246 | 228.11 | 89.7805 | 20.0503 | 6.4837 | 3.3923 | 4.4778 | 7.2882 | 10.0759 | 13.6191 | 8.6667 | 6.1975 | 10.0759 | burst | burst | burst |  |  | burst
[8 empty] | 31.4 | 9.4954 | 228.06 | 89.0911 | 19.9475 | 6.5171 | 3.4098 | 4.4663 | 7.2695 | 10.0501 | 13.5841 | 8.6444 | 6.2295 | 10.0501 | burst | burst | burst |  |  | burst
[8 empty] | 31.35 | 9.5668 | 228.01 | 88.4068 | 19.8453 | 6.5507 | 3.4273 | 4.4548 | 7.2508 | 10.0243 | 13.5493 | 8.6223 | 6.2616 | 10.0243 | burst | burst | burst |  |  | burst
[8 empty] | 31.3 | 9.6388 | 227.96 | 87.7276 | 19.7435 | 6.5844 | 3.445 | 4.4434 | 7.2322 | 9.9985 | 13.5145 | 8.6001 | 6.2939 | 9.9985 | burst |  | burst
[8 empty] | 31.25 | 9.7113 | 227.91 | 87.0535 | 19.6422 | 6.6184 | 3.4628 | 4.432 | 7.2136 | 9.9728 | 13.4798 | 8.578 | 6.3263 | 9.9728 | burst |  | burst
[8 empty] | 31.2 | 9.7843 | 227.86 | 86.3845 | 19.5415 | 6.6525 | 3.4806 | 4.4206 | 7.1951 | 9.9472 | 13.4451 | 8.556 | 6.3589 | 9.9472 | burst |  | burst
[8 empty] | 31.15 | 9.858 | 227.81 | 85.7204 | 19.4412 | 6.6868 | 3.4986 | 4.4092 | 7.1766 | 9.9217 | 13.4106 | 8.534 | 6.3917 | 9.9217 | burst |  | burst
[8 empty] | 31.1 | 9.9322 | 227.76 | 85.0613 | 19.3414 | 6.7213 | 3.5166 | 4.3979 | 7.1582 | 9.8962 | 13.3761 | 8.5121 | 6.4247 | 9.8962 | burst |  | burst
[8 empty] | 31.05 | 10.007 | 227.71 | 84.4071 | 19.2421 | 6.756 | 3.5348 | 4.3866 | 7.1398 | 9.8707 | 13.3418 | 8.4902 | 6.4579 | 9.8707 | burst |  | burst
[8 empty] | 31 | 10.0823 | 227.66 | 83.7578 | 19.1433 | 6.7909 | 3.553 | 4.3753 | 7.1214 | 9.8454 | 13.3075 | 8.4684 | 6.4912 | 9.8454 | burst |  | burst
[8 empty] | 30.95 | 10.1583 | 227.61 | 83.1133 | 19.045 | 6.8259 | 3.5714 | 4.3641 | 7.1031 | 9.8201 | 13.2732 | 8.4466 | 6.5247 | 9.8201 | burst |  | burst
[8 empty] | 30.9 | 10.2348 | 227.56 | 82.4737 | 18.9471 | 6.8612 | 3.5898 | 4.3528 | 7.0849 | 9.7948 | 13.2391 | 8.4249 | 6.5584 | 9.7948 | burst |  | burst
[8 empty] | 30.85 | 10.3119 | 227.51 | 81.8389 | 18.8498 | 6.8966 | 3.6083 | 4.3416 | 7.0666 | 9.7696 | 13.2051 | 8.4032 | 6.5923 | 9.7696 | burst |  | burst
[8 empty] | 30.8 | 10.3897 | 227.46 | 81.2088 | 18.7529 | 6.9323 | 3.627 | 4.3305 | 7.0485 | 9.7445 | 13.1711 | 8.3816 | 6.6263 | 9.7445 | burst |  | burst
[8 empty] | 30.75 | 10.468 | 227.41 | 80.5834 | 18.6565 | 6.9681 | 3.6457 | 4.3193 | 7.0303 | 9.7194 | 13.1372 | 8.36 | 6.6606 | 9.7194 | burst |  | burst
[8 empty] | 30.7 | 10.5469 | 227.36 | 79.9627 | 18.5606 | 7.0041 | 3.6646 | 4.3082 | 7.0122 | 9.6944 | 13.1034 | 8.3385 | 6.695 | 9.6944 | burst |  | burst
[8 empty] | 30.65 | 10.6265 | 227.31 | 79.3466 | 18.4651 | 7.0403 | 3.6835 | 4.2971 | 6.9942 | 9.6694 | 13.0696 | 8.317 | 6.7296 | 9.6694 | burst |  | burst
[8 empty] | 30.6 | 10.7067 | 227.26 | 78.7352 | 18.3701 | 7.0767 | 3.7026 | 4.286 | 6.9762 | 9.6445 | 13.036 | 8.2956 | 6.7644 | 9.6445 | burst |  | burst
[8 empty] | 30.55 | 10.7874 | 227.21 | 78.1283 | 18.2756 | 7.1133 | 3.7217 | 4.275 | 6.9582 | 9.6197 | 13.0024 | 8.2742 | 6.7994 | 9.6197 | burst |  | burst
[8 empty] | 30.5 | 10.8689 | 227.16 | 77.526 | 18.1816 | 7.1501 | 3.741 | 4.264 | 6.9403 | 9.5949 | 12.9689 | 8.2529 | 6.8345 | 9.5949 | burst |  | burst
[8 empty] | 30.45 | 10.9509 | 227.11 | 76.9282 | 18.088 | 7.1871 | 3.7603 | 4.253 | 6.9224 | 9.5702 | 12.9355 | 8.2317 | 6.8699 | 9.5702 | burst |  | burst
[8 empty] | 30.4 | 11.0336 | 227.06 | 76.3349 | 17.9949 | 7.2243 | 3.7798 | 4.242 | 6.9045 | 9.5455 | 12.9021 | 8.2104 | 6.9055 | 9.5455 | burst |  | burst
[8 empty] | 30.35 | 11.1169 | 227.01 | 75.746 | 17.9022 | 7.2617 | 3.7993 | 4.2311 | 6.8867 | 9.5209 | 12.8689 | 8.1893 | 6.9412 | 9.5209 | burst |  | burst
[8 empty] | 30.3 | 11.2009 | 226.96 | 75.1615 | 17.81 | 7.2993 | 3.819 | 4.2202 | 6.869 | 9.4963 | 12.8357 | 8.1682 | 6.9771 | 9.4963 | burst |  | burst
[8 empty] | 30.25 | 11.2855 | 226.91 | 74.5814 | 17.7182 | 7.3371 | 3.8388 | 4.2093 | 6.8513 | 9.4718 | 12.8026 | 8.1471 | 7.0133 | 9.4718 | burst |  | burst
[8 empty] | 30.2 | 11.3708 | 226.86 | 74.0057 | 17.6269 | 7.3751 | 3.8587 | 4.1984 | 6.8336 | 9.4474 | 12.7695 | 8.1261 | 7.0496 | 9.4474 | burst |  | burst
[8 empty] | 30.15 | 11.4568 | 226.81 | 73.4343 | 17.5361 | 7.4133 | 3.8787 | 4.1876 | 6.8159 | 9.423 | 12.7366 | 8.1051 | 7.0861 | 9.423 | burst |  | burst
[8 empty] | 30.1 | 11.5434 | 226.76 | 72.8672 | 17.4457 | 7.4517 | 3.8988 | 4.1768 | 6.7984 | 9.3987 | 12.7037 | 8.0842 | 7.1228 | 9.3987 | burst |  | burst
[8 empty] | 30.05 | 11.6307 | 226.71 | 72.3043 | 17.3557 | 7.4903 | 3.919 | 4.166 | 6.7808 | 9.3744 | 12.6709 | 8.0633 | 7.1598 | 9.3744 | burst |  | burst
[8 empty] | 30 | 11.7187 | 226.66 | 71.7457 | 17.2662 | 7.5292 | 3.9393 | 4.1553 | 6.7633 | 9.3502 | 12.6382 | 8.0425 | 7.1969 | 9.3502 | burst |  | burst
[8 empty] | 29.95 | 11.8073 | 226.61 | 71.1912 | 17.1771 | 7.5682 | 3.9597 | 4.1445 | 6.7458 | 9.3261 | 12.6056 | 8.0217 | 7.2342 | 9.3261 | burst |  | burst
[8 empty] | 29.9 | 11.8967 | 226.56 | 70.6409 | 17.0885 | 7.6075 | 3.9803 | 4.1338 | 6.7284 | 9.302 | 12.573 | 8.001 | 7.2717 | 9.302 | burst |  | burst
[8 empty] | 29.85 | 11.9867 | 226.51 | 70.0948 | 17.0003 | 7.6469 | 4.0009 | 4.1231 | 6.711 | 9.278 | 12.5405 | 7.9803 | 7.3094 | 9.278 | burst |  | burst
[8 empty] | 29.8 | 12.0775 | 226.46 | 69.5527 | 16.9126 | 7.6866 | 4.0217 | 4.1125 | 6.6937 | 9.254 | 12.5081 | 7.9597 | 7.3474 | 9.254 | burst |  | burst
[8 empty] | 29.75 | 12.169 | 226.41 | 69.0147 | 16.8252 | 7.7265 | 4.0425 | 4.1019 | 6.6764 | 9.2301 | 12.4758 | 7.9391 | 7.3855 | 9.2301 | burst |  | burst
[8 empty] | 29.7 | 12.2611 | 226.36 | 68.4808 | 16.7383 | 7.7666 | 4.0635 | 4.0913 | 6.6591 | 9.2062 | 12.4435 | 7.9186 | 7.4238 | 9.2062 | burst |  | burst
[8 empty] | 29.65 | 12.354 | 226.31 | 67.9509 | 16.6519 | 7.8069 | 4.0846 | 4.0807 | 6.6419 | 9.1824 | 12.4113 | 7.8981 | 7.4624 | 9.1824 | burst |  | burst
[8 empty] | 29.6 | 12.4476 | 226.26 | 67.425 | 16.5659 | 7.8475 | 4.1058 | 4.0701 | 6.6247 | 9.1586 | 12.3792 | 7.8777 | 7.5011 | 9.1586 | burst |  | burst
[8 empty] | 29.55 | 12.542 | 226.21 | 66.903 | 16.4802 | 7.8882 | 4.1272 | 4.0596 | 6.6076 | 9.1349 | 12.3472 | 7.8573 | 7.5401 | 9.1349 | burst |  | burst
[8 empty] | 29.5 | 12.6371 | 226.16 | 66.3849 | 16.3951 | 7.9292 | 4.1486 | 4.0491 | 6.5905 | 9.1113 | 12.3153 | 7.837 | 7.5793 | 9.1113 | burst |  | burst
[8 empty] | 29.45 | 12.7329 | 226.11 | 65.8708 | 16.3103 | 7.9704 | 4.1702 | 4.0386 | 6.5734 | 9.0877 | 12.2834 | 7.8167 | 7.6187 | 9.0877 | burst |  | burst
[8 empty] | 29.4 | 12.8294 | 226.06 | 65.3605 | 16.226 | 8.0119 | 4.1918 | 4.0281 | 6.5564 | 9.0642 | 12.2516 | 7.7965 | 7.6583 | 9.0642 | burst |  | burst
[8 empty] | 29.35 | 12.9268 | 226.01 | 64.8541 | 16.142 | 8.0535 | 4.2136 | 4.0177 | 6.5394 | 9.0407 | 12.2199 | 7.7763 | 7.6981 | 9.0407 | burst |  | burst
[8 empty] | 29.3 | 13.0249 | 225.96 | 64.3514 | 16.0585 | 8.0954 | 4.2355 | 4.0073 | 6.5225 | 9.0173 | 12.1882 | 7.7561 | 7.7381 | 9.0173 | burst |  | burst
[8 empty] | 29.25 | 13.1237 | 225.91 | 63.8526 | 15.9754 | 8.1375 | 4.2576 | 3.9969 | 6.5056 | 8.9939 | 12.1566 | 7.736 | 7.7784 | 8.9939 | burst |  | burst
[8 empty] | 29.2 | 13.2233 | 225.86 | 63.3575 | 15.8927 | 8.1798 | 4.2797 | 3.9866 | 6.4887 | 8.9706 | 12.1251 | 7.716 | 7.8188 | 8.9706 | burst |  | burst
[8 empty] | 29.15 | 13.3237 | 225.81 | 62.8661 | 15.8105 | 8.2224 | 4.302 | 3.9762 | 6.4719 | 8.9474 | 12.0937 | 7.696 | 7.8595 | 8.9474 | burst |  | burst
[8 empty] | 29.1 | 13.4249 | 225.76 | 62.3785 | 15.7286 | 8.2652 | 4.3244 | 3.9659 | 6.4551 | 8.9242 | 12.0623 | 7.676 | 7.9004 | 8.9242 | burst |  | burst
[8 empty] | 29.05 | 13.5269 | 225.71 | 61.8945 | 15.6471 | 8.3082 | 4.3469 | 3.9556 | 6.4384 | 8.901 | 12.0311 | 7.6561 | 7.9416 | 8.901 | burst |  | burst
[8 empty] | 29 | 13.6297 | 225.66 | 61.4142 | 15.5661 | 8.3515 | 4.3695 | 3.9454 | 6.4217 | 8.878 | 11.9999 | 7.6363 | 7.9829 | 8.878 | burst |  | burst
[8 empty] | 28.95 | 13.7332 | 225.61 | 60.9375 | 15.4854 | 8.395 | 4.3923 | 3.9352 | 6.405 | 8.8549 | 11.9687 | 7.6165 | 8.0245 | 8.8549 | burst |  | burst
[8 empty] | 28.9 | 13.8376 | 225.56 | 60.4644 | 15.4052 | 8.4387 | 4.4152 | 3.9249 | 6.3884 | 8.832 | 11.9377 | 7.5967 | 8.0663 | 8.832 | burst |  | burst
[8 empty] | 28.85 | 13.9428 | 225.51 | 59.9948 | 15.3253 | 8.4827 | 4.4382 | 3.9148 | 6.3718 | 8.809 | 11.9067 | 7.577 | 8.1083 | 8.809 | burst |  | burst
[8 empty] | 28.8 | 14.0489 | 225.46 | 59.5289 | 15.2459 | 8.5269 | 4.4613 | 3.9046 | 6.3553 | 8.7862 | 11.8758 | 7.5573 | 8.1506 | 8.7862 | burst |  | burst
[8 empty] | 28.75 | 14.1557 | 225.41 | 59.0664 | 15.1668 | 8.5714 | 4.4846 | 3.8945 | 6.3388 | 8.7634 | 11.845 | 7.5377 | 8.1931 | 8.7634 | burst |  | burst
[8 empty] | 28.7 | 14.2634 | 225.36 | 58.6074 | 15.0881 | 8.6161 | 4.508 | 3.8843 | 6.3223 | 8.7406 | 11.8142 | 7.5181 | 8.2358 | 8.7406 | burst |  | burst
[8 empty] | 28.65 | 14.372 | 225.31 | 58.1519 | 15.0098 | 8.661 | 4.5315 | 3.8743 | 6.3059 | 8.7179 | 11.7835 | 7.4986 | 8.2788 | 8.7179 | burst |  | burst
[8 empty] | 28.6 | 14.4814 | 225.26 | 57.6998 | 14.9319 | 8.7062 | 4.5551 | 3.8642 | 6.2895 | 8.6952 | 11.7529 | 7.4791 | 8.3219 | 8.6952 | burst |  | burst
[8 empty] | 28.55 | 14.5916 | 225.21 | 57.2511 | 14.8544 | 8.7516 | 4.5789 | 3.8541 | 6.2732 | 8.6727 | 11.7224 | 7.4597 | 8.3654 | 8.6727 | burst |  | burst
[8 empty] | 28.5 | 14.7027 | 225.16 | 56.8059 | 14.7773 | 8.7973 | 4.6028 | 3.8441 | 6.2569 | 8.6501 | 11.6919 | 7.4403 | 8.409 | 8.6501 | burst |  | burst
[8 empty] | 28.45 | 14.8147 | 225.11 | 56.3639 | 14.7006 | 8.8432 | 4.6268 | 3.8341 | 6.2406 | 8.6276 | 11.6615 | 7.4209 | 8.4529 | 8.6276 | burst |  | burst
[8 empty] | 28.4 | 14.9276 | 225.06 | 55.9254 | 14.6242 | 8.8894 | 4.651 | 3.8242 | 6.2244 | 8.6052 | 11.6312 | 7.4017 | 8.4971 | 8.6052 | burst |  | burst
[8 empty] | 28.35 | 15.0413 | 225.01 | 55.4901 | 14.5482 | 8.9358 | 4.6752 | 3.8142 | 6.2082 | 8.5828 | 11.6009 | 7.3824 | 8.5414 | 8.5828 | burst |  | burst
[8 empty] | 28.3 | 15.1559 | 224.96 | 55.0582 | 14.4726 | 8.9825 | 4.6997 | 3.8043 | 6.192 | 8.5605 | 11.5707 | 7.3632 | 8.586 | 8.5605 | burst |  | burst
[8 empty] | 28.25 | 15.2715 | 224.91 | 54.6295 | 14.3974 | 9.0294 | 4.7242 | 3.7944 | 6.1759 | 8.5382 | 11.5406 | 7.344 | 8.6309 | 8.5382 | burst |  | burst
[8 empty] | 28.2 | 15.3879 | 224.86 | 54.204 | 14.3226 | 9.0766 | 4.7489 | 3.7845 | 6.1598 | 8.516 | 11.5106 | 7.3249 | 8.676 | 8.516 | burst |  | burst
[8 empty] | 28.15 | 15.5053 | 224.81 | 53.7818 | 14.2481 | 9.124 | 4.7737 | 3.7747 | 6.1438 | 8.4938 | 11.4806 | 7.3058 | 8.7214 | 8.4938 | burst |  | burst
[8 empty] | 28.1 | 15.6236 | 224.76 | 53.3628 | 14.174 | 9.1717 | 4.7987 | 3.7648 | 6.1278 | 8.4717 | 11.4507 | 7.2868 | 8.767 | 8.4717 | burst |  | burst
[8 empty] | 28.05 | 15.7428 | 224.71 | 52.9469 | 14.1003 | 9.2197 | 4.8238 | 3.755 | 6.1119 | 8.4496 | 11.4209 | 7.2678 | 8.8128 | 8.4496 | burst |  | burst
[8 empty] | 28 | 15.8629 | 224.66 | 52.5342 | 14.0269 | 9.2679 | 4.849 | 3.7452 | 6.0959 | 8.4276 | 11.3912 | 7.2489 | 8.8589 | 8.4276 | burst |  | burst
[8 empty] | 27.95 | 15.984 | 224.61 | 52.1246 | 13.9539 | 9.3164 | 4.8744 | 3.7355 | 6.0801 | 8.4057 | 11.3615 | 7.23 | 8.9052 | 8.4057 | burst |  | burst
[8 empty] | 27.9 | 16.1061 | 224.56 | 51.7181 | 13.8812 | 9.3652 | 4.8999 | 3.7258 | 6.0642 | 8.3837 | 11.3319 | 7.2112 | 8.9518 | 8.3837 | burst |  | burst
[8 empty] | 27.85 | 16.2291 | 224.51 | 51.3147 | 13.809 | 9.4142 | 4.9255 | 3.716 | 6.0484 | 8.3619 | 11.3023 | 7.1924 | 8.9987 | 8.3619 | burst |  | burst
[8 empty] | 27.8 | 16.353 | 224.46 | 50.9144 | 13.7371 | 9.4635 | 4.9513 | 3.7064 | 6.0326 | 8.3401 | 11.2729 | 7.1736 | 9.0458 | 8.3401 | burst |  | burst
[8 empty] | 27.75 | 16.478 | 224.41 | 50.5171 | 13.6655 | 9.513 | 4.9772 | 3.6967 | 6.0169 | 8.3183 | 11.2435 | 7.1549 | 9.0932 | 8.3183 | burst |  | burst
[8 empty] | 27.7 | 16.6039 | 224.36 | 50.1228 | 13.5943 | 9.5628 | 5.0033 | 3.687 | 6.0012 | 8.2966 | 11.2141 | 7.1363 | 9.1408 | 8.2966 |  |  | burst
[8 empty] | 27.65 | 16.7308 | 224.31 | 49.7315 | 13.5235 | 9.6129 | 5.0295 | 3.6774 | 5.9855 | 8.275 | 11.1849 | 7.1176 | 9.1887 | 8.275 |  |  | burst
[8 empty] | 27.6 | 16.8587 | 224.26 | 49.3431 | 13.453 | 9.6633 | 5.0559 | 3.6678 | 5.9699 | 8.2534 | 11.1557 | 7.0991 | 9.2368 | 8.2534 |  |  | burst
[8 empty] | 27.55 | 16.9876 | 224.21 | 48.9577 | 13.3828 | 9.7139 | 5.0824 | 3.6583 | 5.9543 | 8.2319 | 11.1266 | 7.0805 | 9.2852 | 8.2319 |  |  | burst
[8 empty] | 27.5 | 17.1176 | 224.16 | 48.5753 | 13.313 | 9.7649 | 5.109 | 3.6487 | 5.9388 | 8.2104 | 11.0975 | 7.062 | 9.3339 | 8.2104 |  |  | burst
[8 empty] | 27.45 | 17.2485 | 224.11 | 48.1957 | 13.2436 | 9.8161 | 5.1358 | 3.6392 | 5.9233 | 8.1889 | 11.0685 | 7.0436 | 9.3829 | 8.1889 |  |  | burst
[8 empty] | 27.4 | 17.3805 | 224.06 | 47.819 | 13.1745 | 9.8676 | 5.1627 | 3.6297 | 5.9078 | 8.1675 | 11.0396 | 7.0252 | 9.4321 | 8.1675 |  |  | burst
[8 empty] | 27.35 | 17.5136 | 224.01 | 47.4452 | 13.1057 | 9.9193 | 5.1898 | 3.6202 | 5.8924 | 8.1462 | 11.0108 | 7.0069 | 9.4816 | 8.1462 |  |  | burst
[8 empty] | 27.3 | 17.6476 | 223.96 | 47.0743 | 13.0373 | 9.9714 | 5.2171 | 3.6107 | 5.877 | 8.1249 | 10.982 | 6.9885 | 9.5313 | 8.1249 |  |  | burst
[8 empty] | 27.25 | 17.7828 | 223.91 | 46.7061 | 12.9693 | 10.0237 | 5.2444 | 3.6013 | 5.8616 | 8.1037 | 10.9533 | 6.9703 | 9.5813 | 8.1037 |  |  | burst
[8 empty] | 27.2 | 17.919 | 223.86 | 46.3407 | 12.9016 | 10.0763 | 5.272 | 3.5919 | 5.8463 | 8.0825 | 10.9247 | 6.9521 | 9.6316 | 8.0825 |  |  | burst
[8 empty] | 27.15 | 18.0562 | 223.81 | 45.9782 | 12.8342 | 10.1292 | 5.2997 | 3.5825 | 5.831 | 8.0613 | 10.8961 | 6.9339 | 9.6822 | 8.0613 |  |  | burst
[8 empty] | 27.1 | 18.1946 | 223.76 | 45.6183 | 12.7671 | 10.1824 | 5.3275 | 3.5731 | 5.8158 | 8.0403 | 10.8676 | 6.9157 | 9.733 | 8.0403 |  |  | burst
[8 empty] | 27.05 | 18.3341 | 223.71 | 45.2612 | 12.7004 | 10.2359 | 5.3555 | 3.5638 | 5.8005 | 8.0192 | 10.8392 | 6.8976 | 9.7842 | 8.0192 |  |  | burst
[8 empty] | 27 | 18.4746 | 223.66 | 44.9069 | 12.634 | 10.2897 | 5.3836 | 3.5544 | 5.7854 | 7.9982 | 10.8108 | 6.8796 | 9.8356 | 7.9982 |  |  | burst
[8 empty] | 26.95 | 18.6163 | 223.61 | 44.5552 | 12.568 | 10.3437 | 5.4119 | 3.5451 | 5.7702 | 7.9773 | 10.7825 | 6.8616 | 9.8873 | 7.9773 |  |  | burst
[8 empty] | 26.9 | 18.759 | 223.56 | 44.2062 | 12.5023 | 10.3981 | 5.4403 | 3.5359 | 5.7551 | 7.9564 | 10.7543 | 6.8436 | 9.9392 | 7.9564 |  |  | burst
[8 empty] | 26.85 | 18.9029 | 223.51 | 43.8598 | 12.4369 | 10.4528 | 5.4689 | 3.5266 | 5.74 | 7.9356 | 10.7261 | 6.8257 | 9.9915 | 7.9356 |  |  | burst
[8 empty] | 26.8 | 19.048 | 223.46 | 43.5161 | 12.3718 | 10.5078 | 5.4977 | 3.5174 | 5.725 | 7.9148 | 10.698 | 6.8078 | 10.044 | 7.9148 |  |  | burst
[8 empty] | 26.75 | 19.1942 | 223.41 | 43.175 | 12.3071 | 10.563 | 5.5266 | 3.5081 | 5.71 | 7.8941 | 10.67 | 6.79 | 10.0968 | 7.8941 |  |  | burst
[8 empty] | 26.7 | 19.3415 | 223.36 | 42.8366 | 12.2427 | 10.6186 | 5.5557 | 3.499 | 5.6951 | 7.8734 | 10.642 | 6.7722 | 10.15 | 7.8734 |  |  | burst
[8 empty] | 26.65 | 19.49 | 223.31 | 42.5006 | 12.1786 | 10.6745 | 5.5849 | 3.4898 | 5.6801 | 7.8528 | 10.6142 | 6.7545 | 10.2034 | 7.8528 |  |  | burst
[8 empty] | 26.6 | 19.6397 | 223.26 | 42.1673 | 12.1148 | 10.7307 | 5.6143 | 3.4806 | 5.6652 | 7.8322 | 10.5863 | 6.7368 | 10.2571 | 7.8322 |  |  | burst
[8 empty] | 26.55 | 19.7906 | 223.21 | 41.8365 | 12.0514 | 10.7871 | 5.6439 | 3.4715 | 5.6504 | 7.8116 | 10.5586 | 6.7191 | 10.3111 | 7.8116 |  |  | burst
[8 empty] | 26.5 | 19.9426 | 223.16 | 41.5082 | 11.9883 | 10.844 | 5.6736 | 3.4624 | 5.6356 | 7.7912 | 10.5309 | 6.7015 | 10.3654 | 7.7912 |  |  | burst
[8 empty] | 26.45 | 20.0959 | 223.11 | 41.1824 | 11.9254 | 10.9011 | 5.7035 | 3.4533 | 5.6208 | 7.7707 | 10.5033 | 6.6839 | 10.42 | 7.7707 |  |  | burst
[8 empty] | 26.4 | 20.2503 | 223.06 | 40.8591 | 11.8629 | 10.9585 | 5.7335 | 3.4443 | 5.606 | 7.7503 | 10.4757 | 6.6664 | 10.4749 | 7.7503 |  |  | burst
[8 empty] | 26.35 | 20.406 | 223.01 | 40.5383 | 11.8008 | 11.0162 | 5.7637 | 3.4352 | 5.5913 | 7.73 | 10.4482 | 6.6489 | 10.5301 | 7.73 |  |  | burst
[8 empty] | 26.3 | 20.563 | 222.96 | 40.2199 | 11.7389 | 11.0743 | 5.7941 | 3.4262 | 5.5766 | 7.7097 | 10.4208 | 6.6314 | 10.5856 | 7.7097 |  |  | burst
[8 empty] | 26.25 | 20.7211 | 222.91 | 39.9039 | 11.6773 | 11.1327 | 5.8247 | 3.4172 | 5.562 | 7.6895 | 10.3934 | 6.614 | 10.6414 | 7.6895 |  |  | burst
[8 empty] | 26.2 | 20.8806 | 222.86 | 39.5904 | 11.6161 | 11.1914 | 5.8554 | 3.4082 | 5.5474 | 7.6693 | 10.3661 | 6.5966 | 10.6975 | 7.6693 |  |  | burst
[8 empty] | 26.15 | 21.0412 | 222.81 | 39.2792 | 11.5551 | 11.2504 | 5.8863 | 3.3993 | 5.5328 | 7.6491 | 10.3389 | 6.5793 | 10.7539 | 7.6491 |  |  | burst
[8 empty] | 26.1 | 21.2032 | 222.76 | 38.9704 | 11.4945 | 11.3098 | 5.9173 | 3.3904 | 5.5183 | 7.629 | 10.3117 | 6.562 | 10.8106 | 7.629 |  |  | burst
[8 empty] | 26.05 | 21.3664 | 222.71 | 38.664 | 11.4342 | 11.3694 | 5.9485 | 3.3814 | 5.5038 | 7.609 | 10.2846 | 6.5448 | 10.8677 | 7.609 |  |  | burst
[8 empty] | 26 | 21.531 | 222.66 | 38.36 | 11.3741 | 11.4294 | 5.9799 | 3.3726 | 5.4893 | 7.589 | 10.2576 | 6.5276 | 10.925 | 7.589 |  |  | burst
[8 empty] | 25.95 | 21.6968 | 222.61 | 38.0582 | 11.3144 | 11.4898 | 6.0115 | 3.3637 | 5.4749 | 7.569 | 10.2306 | 6.5104 | 10.9827 | 7.569 |  |  | burst
[8 empty] | 25.9 | 21.864 | 222.56 | 37.7588 | 11.255 | 11.5504 | 6.0432 | 3.3548 | 5.4605 | 7.5491 | 10.2037 | 6.4933 | 11.0407 | 7.5491 |  |  | burst
[8 empty] | 25.85 | 22.0324 | 222.51 | 37.4616 | 11.1959 | 11.6114 | 6.0752 | 3.346 | 5.4461 | 7.5293 | 10.1769 | 6.4762 | 11.099 | 7.5293 |  |  | burst
[8 empty] | 25.8 | 22.2023 | 222.46 | 37.1667 | 11.137 | 11.6728 | 6.1072 | 3.3372 | 5.4318 | 7.5095 | 10.1501 | 6.4592 | 11.1576 | 7.5095 |  |  | burst
[8 empty] | 25.75 | 22.3734 | 222.41 | 36.8741 | 11.0785 | 11.7344 | 6.1395 | 3.3284 | 5.4175 | 7.4897 | 10.1234 | 6.4422 | 11.2166 | 7.4897 |  |  | burst
[8 empty] | 25.7 | 22.5459 | 222.36 | 36.5837 | 11.0203 | 11.7965 | 6.172 | 3.3197 | 5.4033 | 7.47 | 10.0968 | 6.4252 | 11.2758 | 7.47 |  |  | burst
[8 empty] | 25.65 | 22.7198 | 222.31 | 36.2955 | 10.9623 | 11.8588 | 6.2046 | 3.3109 | 5.389 | 7.4503 | 10.0702 | 6.4083 | 11.3355 | 7.4503 |  |  | burst
[8 empty] | 25.6 | 22.8951 | 222.26 | 36.0096 | 10.9047 | 11.9215 | 6.2374 | 3.3022 | 5.3748 | 7.4307 | 10.0437 | 6.3914 | 11.3954 | 7.4307 |  |  | burst
[8 empty] | 25.55 | 23.0718 | 222.21 | 35.7258 | 10.8473 | 11.9846 | 6.2704 | 3.2935 | 5.3607 | 7.4111 | 10.0172 | 6.3746 | 11.4556 | 7.4111 |  |  | burst
[8 empty] | 25.5 | 23.2498 | 222.16 | 35.4442 | 10.7902 | 12.0479 | 6.3035 | 3.2848 | 5.3466 | 7.3916 | 9.9908 | 6.3578 | 11.5162 | 7.3916
[8 empty] | 25.45 | 23.4293 | 222.11 | 35.1648 | 10.7334 | 12.1117 | 6.3369 | 3.2762 | 5.3325 | 7.3721 | 9.9645 | 6.3411 | 11.5772 | 7.3721
[8 empty] | 25.4 | 23.6102 | 222.06 | 34.8875 | 10.6769 | 12.1758 | 6.3704 | 3.2676 | 5.3184 | 7.3527 | 9.9383 | 6.3243 | 11.6384 | 7.3527
[8 empty] | 25.35 | 23.7926 | 222.01 | 34.6123 | 10.6207 | 12.2402 | 6.4041 | 3.2589 | 5.3044 | 7.3333 | 9.9121 | 6.3077 | 11.7 | 7.3333
[8 empty] | 25.3 | 23.9764 | 221.96 | 34.3392 | 10.5648 | 12.305 | 6.4381 | 3.2504 | 5.2904 | 7.314 | 9.8859 | 6.291 | 11.762 | 7.314
[8 empty] | 25.25 | 24.1616 | 221.91 | 34.0683 | 10.5091 | 12.3702 | 6.4721 | 3.2418 | 5.2765 | 7.2947 | 9.8598 | 6.2744 | 11.8243 | 7.2947
[8 empty] | 25.2 | 24.3484 | 221.86 | 33.7994 | 10.4538 | 12.4357 | 6.5064 | 3.2332 | 5.2625 | 7.2755 | 9.8338 | 6.2579 | 11.8869 | 7.2755
[8 empty] | 25.15 | 24.5366 | 221.81 | 33.5325 | 10.3987 | 12.5016 | 6.5409 | 3.2247 | 5.2487 | 7.2563 | 9.8079 | 6.2414 | 11.9499 | 7.2563
[8 empty] | 25.1 | 24.7263 | 221.76 | 33.2678 | 10.3439 | 12.5678 | 6.5756 | 3.2162 | 5.2348 | 7.2371 | 9.782 | 6.2249 | 12.0132 | 7.2371
[8 empty] | 25.05 | 24.9175 | 221.71 | 33.005 | 10.2893 | 12.6345 | 6.6104 | 3.2077 | 5.221 | 7.218 | 9.7562 | 6.2085 | 12.0769 | 7.218
[8 empty] | 25 | 25.1103 | 221.66 | 32.7443 | 10.2351 | 12.7014 | 6.6455 | 3.1992 | 5.2072 | 7.1989 | 9.7304 | 6.1921 | 12.1409 | 7.1989
[8 empty] | 24.95 | 25.3046 | 221.61 | 32.4855 | 10.1811 | 12.7688 | 6.6807 | 3.1908 | 5.1935 | 7.1799 | 9.7047 | 6.1757 | 12.2053 | 7.1799
[8 empty] | 24.9 | 25.5004 | 221.56 | 32.2288 | 10.1274 | 12.8365 | 6.7161 | 3.1824 | 5.1797 | 7.161 | 9.6791 | 6.1594 | 12.27 | 7.161
[8 empty] | 24.85 | 25.6978 | 221.51 | 31.974 | 10.0739 | 12.9046 | 6.7518 | 3.1739 | 5.1661 | 7.1421 | 9.6535 | 6.1432 | 12.3351 | 7.1421
[8 empty] | 24.8 | 25.8967 | 221.46 | 31.7212 | 10.0207 | 12.9731 | 6.7876 | 3.1656 | 5.1524 | 7.1232 | 9.628 | 6.1269 | 12.4006 | 7.1232
[8 empty] | 24.75 | 26.0973 | 221.41 | 31.4703 | 9.9678 | 13.0419 | 6.8236 | 3.1572 | 5.1388 | 7.1043 | 9.6026 | 6.1107 | 12.4664 | 7.1043
[8 empty] | 24.7 | 26.2994 | 221.36 | 31.2214 | 9.9152 | 13.1112 | 6.8598 | 3.1488 | 5.1252 | 7.0856 | 9.5772 | 6.0946 | 12.5326 | 7.0856
[8 empty] | 24.65 | 26.5032 | 221.31 | 30.9743 | 9.8628 | 13.1808 | 6.8963 | 3.1405 | 5.1116 | 7.0668 | 9.5519 | 6.0785 | 12.5991 | 7.0668
[8 empty] | 24.6 | 26.7086 | 221.26 | 30.7292 | 9.8107 | 13.2508 | 6.9329 | 3.1322 | 5.0981 | 7.0481 | 9.5266 | 6.0624 | 12.666 | 7.0481
[8 empty] | 24.55 | 26.9156 | 221.21 | 30.486 | 9.7589 | 13.3212 | 6.9697 | 3.1239 | 5.0846 | 7.0295 | 9.5014 | 6.0463 | 12.7333 | 7.0295
[8 empty] | 24.5 | 27.1243 | 221.16 | 30.2446 | 9.7073 | 13.392 | 7.0067 | 3.1157 | 5.0712 | 7.0109 | 9.4762 | 6.0303 | 12.801 | 7.0109
[8 empty] | 24.45 | 27.3346 | 221.11 | 30.0051 | 9.656 | 13.4632 | 7.044 | 3.1074 | 5.0578 | 6.9923 | 9.4512 | 6.0144 | 12.869 | 6.9923
[8 empty] | 24.4 | 27.5467 | 221.06 | 29.7674 | 9.6049 | 13.5347 | 7.0814 | 3.0992 | 5.0444 | 6.9738 | 9.4261 | 5.9985 | 12.9374 | 6.9738
[8 empty] | 24.35 | 27.7604 | 221.01 | 29.5315 | 9.5541 | 13.6067 | 7.1191 | 3.091 | 5.031 | 6.9554 | 9.4012 | 5.9826 | 13.0062 | 6.9554
[8 empty] | 24.3 | 27.9758 | 220.96 | 29.2975 | 9.5036 | 13.6791 | 7.1569 | 3.0828 | 5.0177 | 6.9369 | 9.3763 | 5.9667 | 13.0754 | 6.9369
[8 empty] | 24.25 | 28.1929 | 220.91 | 29.0653 | 9.4533 | 13.7518 | 7.195 | 3.0746 | 5.0044 | 6.9186 | 9.3514 | 5.9509 | 13.1449 | 6.9186
[8 empty] | 24.2 | 28.4118 | 220.86 | 28.8348 | 9.4033 | 13.825 | 7.2333 | 3.0665 | 4.9911 | 6.9002 | 9.3267 | 5.9351 | 13.2149 | 6.9002
[8 empty] | 24.15 | 28.6324 | 220.81 | 28.6062 | 9.3535 | 13.8986 | 7.2718 | 3.0583 | 4.9779 | 6.8819 | 9.3019 | 5.9194 | 13.2852 | 6.8819
[8 empty] | 24.1 | 28.8548 | 220.76 | 28.3793 | 9.304 | 13.9726 | 7.3105 | 3.0502 | 4.9647 | 6.8637 | 9.2773 | 5.9037 | 13.3559 | 6.8637
[8 empty] | 24.05 | 29.079 | 220.71 | 28.1541 | 9.2547 | 14.047 | 7.3494 | 3.0422 | 4.9515 | 6.8455 | 9.2527 | 5.8881 | 13.427 | 6.8455
[8 empty] | 24 | 29.305 | 220.66 | 27.9307 | 9.2057 | 14.1218 | 7.3886 | 3.0341 | 4.9384 | 6.8273 | 9.2281 | 5.8725 | 13.4985 | 6.8273
[8 empty] | 23.95 | 29.5327 | 220.61 | 27.709 | 9.1569 | 14.197 | 7.4279 | 3.026 | 4.9253 | 6.8092 | 9.2037 | 5.8569 | 13.5704 | 6.8092
[8 empty] | 23.9 | 29.7623 | 220.56 | 27.489 | 9.1083 | 14.2726 | 7.4675 | 3.018 | 4.9122 | 6.7912 | 9.1792 | 5.8413 | 13.6427 | 6.7912
[8 empty] | 23.85 | 29.9938 | 220.51 | 27.2707 | 9.0601 | 14.3487 | 7.5073 | 3.01 | 4.8992 | 6.7731 | 9.1549 | 5.8258 | 13.7154 | 6.7731
[8 empty] | 23.8 | 30.227 | 220.46 | 27.0541 | 9.012 | 14.4252 | 7.5473 | 3.002 | 4.8862 | 6.7552 | 9.1306 | 5.8104 | 13.7886 | 6.7552
[8 empty] | 23.75 | 30.4622 | 220.41 | 26.8392 | 8.9642 | 14.5021 | 7.5876 | 2.994 | 4.8732 | 6.7372 | 9.1063 | 5.7949 | 13.8621 | 6.7372
[8 empty] | 23.7 | 30.6992 | 220.36 | 26.6259 | 8.9167 | 14.5794 | 7.628 | 2.9861 | 4.8603 | 6.7193 | 9.0821 | 5.7795 | 13.936 | 6.7193
[8 empty] | 23.65 | 30.9382 | 220.31 | 26.4143 | 8.8694 | 14.6572 | 7.6687 | 2.9781 | 4.8474 | 6.7015 | 9.058 | 5.7642 | 14.0103 | 6.7015
[8 empty] | 23.6 | 31.179 | 220.26 | 26.2043 | 8.8223 | 14.7354 | 7.7096 | 2.9702 | 4.8345 | 6.6837 | 9.034 | 5.7489 | 14.0851 | 6.6837
[8 empty] | 23.55 | 31.4218 | 220.21 | 25.9959 | 8.7755 | 14.814 | 7.7508 | 2.9623 | 4.8216 | 6.6659 | 9.0099 | 5.7336 | 14.1602 | 6.6659
[8 empty] | 23.5 | 31.6665 | 220.16 | 25.7892 | 8.7289 | 14.8931 | 7.7921 | 2.9545 | 4.8088 | 6.6482 | 8.986 | 5.7184 | 14.2358 | 6.6482
[8 empty] | 23.45 | 31.9132 | 220.11 | 25.584 | 8.6825 | 14.9726 | 7.8337 | 2.9466 | 4.796 | 6.6305 | 8.9621 | 5.7032 | 14.3118 | 6.6305
[8 empty] | 23.4 | 32.1619 | 220.06 | 25.3805 | 8.6364 | 15.0526 | 7.8756 | 2.9388 | 4.7833 | 6.6129 | 8.9383 | 5.688 | 14.3883 | 6.6129
[8 empty] | 23.35 | 32.4125 | 220.01 | 25.1785 | 8.5905 | 15.133 | 7.9176 | 2.931 | 4.7706 | 6.5953 | 8.9145 | 5.6729 | 14.4651 | 6.5953
[8 empty] | 23.3 | 32.6652 | 219.96 | 24.978 | 8.5449 | 15.2138 | 7.9599 | 2.9232 | 4.7579 | 6.5777 | 8.8908 | 5.6578 | 14.5424 | 6.5777
[8 empty] | 23.25 | 32.9199 | 219.91 | 24.7791 | 8.4994 | 15.2951 | 8.0025 | 2.9154 | 4.7452 | 6.5602 | 8.8671 | 5.6427 | 14.6201 | 6.5602
[8 empty] | 23.2 | 33.1766 | 219.86 | 24.5818 | 8.4543 | 15.3769 | 8.0452 | 2.9076 | 4.7326 | 6.5428 | 8.8435 | 5.6277 | 14.6982 | 6.5428
[8 empty] | 23.15 | 33.4354 | 219.81 | 24.386 | 8.4093 | 15.4591 | 8.0883 | 2.8999 | 4.72 | 6.5253 | 8.82 | 5.6127 | 14.7768 | 6.5253
[8 empty] | 23.1 | 33.6963 | 219.76 | 24.1917 | 8.3646 | 15.5417 | 8.1315 | 2.8922 | 4.7074 | 6.508 | 8.7965 | 5.5978 | 14.8558 | 6.508
[8 empty] | 23.05 | 33.9593 | 219.71 | 23.9989 | 8.3201 | 15.6249 | 8.175 | 2.8845 | 4.6949 | 6.4906 | 8.773 | 5.5828 | 14.9353 | 6.4906
[8 empty] | 23 | 34.2244 | 219.66 | 23.8075 | 8.2758 | 15.7085 | 8.2187 | 2.8768 | 4.6824 | 6.4733 | 8.7497 | 5.568 | 15.0152 | 6.4733
[8 empty] | 22.95 | 34.4916 | 219.61 | 23.6177 | 8.2317 | 15.7925 | 8.2627 | 2.8691 | 4.6699 | 6.4561 | 8.7264 | 5.5531 | 15.0956 | 6.4561
[8 empty] | 22.9 | 34.761 | 219.56 | 23.4294 | 8.1879 | 15.877 | 8.3069 | 2.8615 | 4.6574 | 6.4389 | 8.7031 | 5.5383 | 15.1764 | 6.4389
[8 empty] | 22.85 | 35.0325 | 219.51 | 23.2425 | 8.1443 | 15.962 | 8.3514 | 2.8538 | 4.645 | 6.4217 | 8.6799 | 5.5236 | 15.2576 | 6.4217
[8 empty] | 22.8 | 35.3062 | 219.46 | 23.057 | 8.1009 | 16.0475 | 8.3961 | 2.8462 | 4.6326 | 6.4046 | 8.6567 | 5.5088 | 15.3393 | 6.4046
[8 empty] | 22.75 | 35.5822 | 219.41 | 22.873 | 8.0578 | 16.1335 | 8.4411 | 2.8386 | 4.6203 | 6.3875 | 8.6337 | 5.4941 | 15.4215 | 6.3875
[8 empty] | 22.7 | 35.8603 | 219.36 | 22.6904 | 8.0148 | 16.2199 | 8.4863 | 2.8311 | 4.6079 | 6.3705 | 8.6106 | 5.4795 | 15.5041 | 6.3705
[8 empty] | 22.65 | 36.1407 | 219.31 | 22.5093 | 7.9721 | 16.3068 | 8.5318 | 2.8235 | 4.5956 | 6.3535 | 8.5876 | 5.4649 | 15.5872 | 6.3535
[8 empty] | 22.6 | 36.4233 | 219.26 | 22.3295 | 7.9296 | 16.3942 | 8.5775 | 2.816 | 4.5834 | 6.3365 | 8.5647 | 5.4503 | 15.6707 | 6.3365
[8 empty] | 22.55 | 36.7082 | 219.21 | 22.1512 | 7.8873 | 16.4821 | 8.6235 | 2.8084 | 4.5711 | 6.3196 | 8.5419 | 5.4357 | 15.7547 | 6.3196
[8 empty] | 22.5 | 36.9954 | 219.16 | 21.9742 | 7.8453 | 16.5705 | 8.6697 | 2.8009 | 4.5589 | 6.3027 | 8.519 | 5.4212 | 15.8392 | 6.3027
[8 empty] | 22.45 | 37.285 | 219.11 | 21.7986 | 7.8034 | 16.6594 | 8.7162 | 2.7935 | 4.5468 | 6.2859 | 8.4963 | 5.4067 | 15.9241 | 6.2859
[8 empty] | 22.4 | 37.5768 | 219.06 | 21.6243 | 7.7618 | 16.7487 | 8.763 | 2.786 | 4.5346 | 6.2691 | 8.4736 | 5.3923 | 16.0096 | 6.2691
[8 empty] | 22.35 | 37.871 | 219.01 | 21.4514 | 7.7204 | 16.8386 | 8.81 | 2.7786 | 4.5225 | 6.2523 | 8.451 | 5.3779 | 16.0955 | 6.2523
[8 empty] | 22.3 | 38.1676 | 218.96 | 21.2799 | 7.6791 | 16.929 | 8.8573 | 2.7711 | 4.5104 | 6.2356 | 8.4284 | 5.3635 | 16.1818 | 6.2356
[8 empty] | 22.25 | 38.4666 | 218.91 | 21.1097 | 7.6381 | 17.0198 | 8.9049 | 2.7637 | 4.4984 | 6.219 | 8.4058 | 5.3492 | 16.2687 | 6.219
[8 empty] | 22.2 | 38.7679 | 218.86 | 20.9408 | 7.5973 | 17.1112 | 8.9527 | 2.7563 | 4.4863 | 6.2023 | 8.3834 | 5.3349 | 16.3561 | 6.2023
[8 empty] | 22.15 | 39.0717 | 218.81 | 20.7732 | 7.5568 | 17.2031 | 9.0008 | 2.749 | 4.4743 | 6.1857 | 8.3609 | 5.3206 | 16.4439 | 6.1857
[8 empty] | 22.1 | 39.378 | 218.76 | 20.6069 | 7.5164 | 17.2955 | 9.0491 | 2.7416 | 4.4624 | 6.1692 | 8.3386 | 5.3064 | 16.5323 | 6.1692
[8 empty] | 22.05 | 39.6867 | 218.71 | 20.442 | 7.4762 | 17.3885 | 9.0977 | 2.7343 | 4.4504 | 6.1527 | 8.3163 | 5.2922 | 16.6211 | 6.1527
[8 empty] | 22 | 39.998 | 218.66 | 20.2783 | 7.4362 | 17.4819 | 9.1466 | 2.7269 | 4.4385 | 6.1362 | 8.294 | 5.278 | 16.7104 | 6.1362
[8 empty] | 21.95 | 40.3117 | 218.61 | 20.1158 | 7.3965 | 17.5759 | 9.1958 | 2.7196 | 4.4266 | 6.1198 | 8.2718 | 5.2639 | 16.8002 | 6.1198
[8 empty] | 21.9 | 40.628 | 218.56 | 19.9547 | 7.3569 | 17.6704 | 9.2452 | 2.7124 | 4.4148 | 6.1034 | 8.2496 | 5.2498 | 16.8906 | 6.1034
[8 empty] | 21.85 | 40.9468 | 218.51 | 19.7948 | 7.3176 | 17.7654 | 9.295 | 2.7051 | 4.4029 | 6.0871 | 8.2276 | 5.2357 | 16.9814 | 6.0871
[8 empty] | 21.8 | 41.2682 | 218.46 | 19.6361 | 7.2784 | 17.861 | 9.345 | 2.6979 | 4.3911 | 6.0708 | 8.2055 | 5.2217 | 17.0728 | 6.0708
[8 empty] | 21.75 | 41.5922 | 218.41 | 19.4787 | 7.2395 | 17.9571 | 9.3952 | 2.6906 | 4.3794 | 6.0545 | 8.1835 | 5.2077 | 17.1646 | 6.0545
[8 empty] | 21.7 | 41.9188 | 218.36 | 19.3225 | 7.2007 | 18.0538 | 9.4458 | 2.6834 | 4.3676 | 6.0383 | 8.1616 | 5.1937 | 17.257 | 6.0383
[8 empty] | 21.65 | 42.2481 | 218.31 | 19.1675 | 7.1622 | 18.1509 | 9.4967 | 2.6762 | 4.3559 | 6.0221 | 8.1397 | 5.1798 | 17.3499 | 6.0221
[8 empty] | 21.6 | 42.58 | 218.26 | 19.0138 | 7.1238 | 18.2487 | 9.5478 | 2.669 | 4.3443 | 6.0059 | 8.1179 | 5.1659 | 17.4433 | 6.0059
[8 empty] | 21.55 | 42.9146 | 218.21 | 18.8612 | 7.0856 | 18.347 | 9.5992 | 2.6619 | 4.3326 | 5.9898 | 8.0961 | 5.1521 | 17.5373 | 5.9898
[8 empty] | 21.5 | 43.2519 | 218.16 | 18.7098 | 7.0477 | 18.4458 | 9.6509 | 2.6547 | 4.321 | 5.9737 | 8.0744 | 5.1383 | 17.6317 | 5.9737
[8 empty] | 21.45 | 43.5919 | 218.11 | 18.5596 | 7.0099 | 18.5452 | 9.7029 | 2.6476 | 4.3094 | 5.9577 | 8.0527 | 5.1245 | 17.7267 | 5.9577
[8 empty] | 21.4 | 43.9347 | 218.06 | 18.4106 | 6.9723 | 18.6451 | 9.7552 | 2.6405 | 4.2978 | 5.9417 | 8.0311 | 5.1107 | 17.8223 | 5.9417
[8 empty] | 21.35 | 44.2803 | 218.01 | 18.2627 | 6.935 | 18.7456 | 9.8078 | 2.6334 | 4.2863 | 5.9258 | 8.0096 | 5.097 | 17.9183 | 5.9258
[8 empty] | 21.3 | 44.6287 | 217.96 | 18.116 | 6.8978 | 18.8467 | 9.8607 | 2.6264 | 4.2748 | 5.9099 | 7.9881 | 5.0833 | 18.0149 | 5.9099
[8 empty] | 21.25 | 44.9798 | 217.91 | 17.9704 | 6.8608 | 18.9483 | 9.9139 | 2.6193 | 4.2633 | 5.894 | 7.9666 | 5.0697 | 18.1121 | 5.894
[8 empty] | 21.2 | 45.3339 | 217.86 | 17.826 | 6.824 | 19.0505 | 9.9673 | 2.6123 | 4.2518 | 5.8782 | 7.9452 | 5.056 | 18.2098 | 5.8782
[8 empty] | 21.15 | 45.6908 | 217.81 | 17.6827 | 6.7873 | 19.1533 | 10.0211 | 2.6053 | 4.2404 | 5.8624 | 7.9239 | 5.0425 | 18.308 | 5.8624
[8 empty] | 21.1 | 46.0506 | 217.76 | 17.5405 | 6.7509 | 19.2567 | 10.0752 | 2.5982 | 4.229 | 5.8466 | 7.9026 | 5.0289 | 18.4068 | 5.8466
[8 empty] | 21.05 | 46.4133 | 217.71 | 17.3994 | 6.7147 | 19.3606 | 10.1296 | 2.5913 | 4.2177 | 5.8309 | 7.8813 | 5.0154 | 18.5062 | 5.8309
[8 empty] | 21 | 46.7789 | 217.66 | 17.2595 | 6.6786 | 19.4652 | 10.1843 | 2.5843 | 4.2063 | 5.8152 | 7.8601 | 5.0019 | 18.6061 | 5.8152
[8 empty] | 20.95 | 47.1476 | 217.61 | 17.1206 | 6.6427 | 19.5703 | 10.2393 | 2.5773 | 4.195 | 5.7996 | 7.839 | 4.9884 | 18.7066 | 5.7996
[8 empty] | 20.9 | 47.5192 | 217.56 | 16.9828 | 6.607 | 19.676 | 10.2946 | 2.5704 | 4.1837 | 5.784 | 7.8179 | 4.975 | 18.8077 | 5.784
[8 empty] | 20.85 | 47.8938 | 217.51 | 16.8461 | 6.5715 | 19.7823 | 10.3502 | 2.5635 | 4.1725 | 5.7684 | 7.7969 | 4.9616 | 18.9093 | 5.7684
[8 empty] | 20.8 | 48.2714 | 217.46 | 16.7105 | 6.5362 | 19.8892 | 10.4061 | 2.5566 | 4.1612 | 5.7529 | 7.7759 | 4.9483 | 19.0115 | 5.7529
[8 empty] | 20.75 | 48.6522 | 217.41 | 16.5759 | 6.5011 | 19.9967 | 10.4624 | 2.5497 | 4.15 | 5.7374 | 7.755 | 4.935 | 19.1142 | 5.7374
[8 empty] | 20.7 | 49.036 | 217.36 | 16.4424 | 6.4661 | 20.1048 | 10.5189 | 2.5429 | 4.1389 | 5.722 | 7.7341 | 4.9217 | 19.2176 | 5.722
[8 empty] | 20.65 | 49.4229 | 217.31 | 16.3099 | 6.4313 | 20.2136 | 10.5758 | 2.536 | 4.1277 | 5.7066 | 7.7132 | 4.9084 | 19.3215 | 5.7066
[8 empty] | 20.6 | 49.813 | 217.26 | 16.1784 | 6.3967 | 20.3229 | 10.633 | 2.5292 | 4.1166 | 5.6912 | 7.6925 | 4.8952 | 19.426 | 5.6912
[8 empty] | 20.55 | 50.2063 | 217.21 | 16.048 | 6.3623 | 20.4329 | 10.6906 | 2.5224 | 4.1055 | 5.6759 | 7.6717 | 4.882 | 19.5311 | 5.6759
[8 empty] | 20.5 | 50.6027 | 217.16 | 15.9186 | 6.3281 | 20.5434 | 10.7484 | 2.5156 | 4.0944 | 5.6606 | 7.6511 | 4.8689 | 19.6368 | 5.6606
[8 empty] | 20.45 | 51.0024 | 217.11 | 15.7902 | 6.294 | 20.6546 | 10.8066 | 2.5088 | 4.0834 | 5.6453 | 7.6304 | 4.8557 | 19.7431 | 5.6453
[8 empty] | 20.4 | 51.4053 | 217.06 | 15.6629 | 6.2601 | 20.7665 | 10.8651 | 2.502 | 4.0724 | 5.6301 | 7.6099 | 4.8426 | 19.85 | 5.6301
[8 empty] | 20.35 | 51.8115 | 217.01 | 15.5365 | 6.2264 | 20.8789 | 10.9239 | 2.4953 | 4.0614 | 5.6149 | 7.5894 | 4.8296 | 19.9575 | 5.6149
[8 empty] | 20.3 | 52.221 | 216.96 | 15.4111 | 6.1928 | 20.992 | 10.9831 | 2.4885 | 4.0505 | 5.5997 | 7.5689 | 4.8166 | 20.0656 | 5.5997
[8 empty] | 20.25 | 52.6338 | 216.91 | 15.2867 | 6.1595 | 21.1057 | 11.0426 | 2.4818 | 4.0395 | 5.5846 | 7.5485 | 4.8036 | 20.1743 | 5.5846
[8 empty] | 20.2 | 53.05 | 216.86 | 15.1633 | 6.1263 | 21.2201 | 11.1025 | 2.4751 | 4.0286 | 5.5696 | 7.5281 | 4.7906 | 20.2836 | 5.5696
[8 empty] | 20.15 | 53.4696 | 216.81 | 15.0408 | 6.0932 | 21.3351 | 11.1626 | 2.4684 | 4.0178 | 5.5545 | 7.5078 | 4.7777 | 20.3936 | 5.5545
[8 empty] | 20.1 | 53.8926 | 216.76 | 14.9193 | 6.0604 | 21.4508 | 11.2232 | 2.4618 | 4.0069 | 5.5395 | 7.4875 | 4.7648 | 20.5041 | 5.5395
[8 empty] | 20.05 | 54.3191 | 216.71 | 14.7988 | 6.0277 | 21.5671 | 11.284 | 2.4551 | 3.9961 | 5.5246 | 7.4673 | 4.7519 | 20.6153 | 5.5246
[8 empty] | 20 | 54.749 | 216.66 | 14.6792 | 5.9952 | 21.6841 | 11.3452 | 2.4485 | 3.9853 | 5.5097 | 7.4471 | 4.7391 | 20.7272 | 5.5097
[8 empty] | 19 | 64.1002 | 216.66 | 12.5377 | 5.3969 | 24.0878 | 12.6029 | 2.3231 | 3.7812 | 5.2275 | 7.0658 | 4.4964 | 23.0248 | 5.2275
[8 empty] | 18 | 75.0486 | 216.66 | 10.7087 | 4.8584 | 26.7579 | 13.9999 | 2.2042 | 3.5876 | 4.9599 | 6.704 | 4.2662 | 25.5771 | 4.9599
[8 empty] | 17 | 87.867 | 216.66 | 9.1465 | 4.3736 | 29.7241 | 15.5518 | 2.0913 | 3.4039 | 4.7059 | 6.3607 | 4.0477 | 28.4123 | 4.7059
[8 empty] | 16 | 102.8748 | 216.66 | 7.8121 | 3.9371 | 33.019 | 17.2757 | 1.9842 | 3.2296 | 4.4649 | 6.035 | 3.8404 | 31.5618 | 4.4649
[8 empty] | 15 | 120.4459 | 216.66 | 6.6725 | 3.5442 | 36.6791 | 19.1907 | 1.8826 | 3.0642 | 4.2363 | 5.726 | 3.6438 | 35.0604 | 4.2363
[8 empty] | 13.5 | 152.5868 | 216.66 | 5.267 | 3.0272 | 42.944 | 22.4685 | 1.7399 | 2.8319 | 3.9151 | 5.2918 | 3.3675 | 41.0488 | 3.9151
[8 empty] | 12.7 | 173.1025 | 216.66 | 4.6427 | 2.783 | 46.7118 | 24.4398 | 1.6682 | 2.7153 | 3.7539 | 5.0739 | 3.2289 | 44.6503 | 3.7539
[8 empty] | 12 | 193.3044 | 216.66 | 4.1575 | 2.5856 | 50.2789 | 26.3061 | 1.608 | 2.6172 | 3.6183 | 4.8906 | 3.1122 | 48.06 | 3.6183
[8 empty] | 0 | 1013.2498 | 273.16 | 1 | 1 | 130 | 68.0166 | 1 | 1.6276 | 2.2502 | 3.0415 | 1.9355 | 124.2628 | 2.2502

## おまけ
シミュ | https://predict.sondehub.org/
マップ | https://www.google.co.jp/maps/?hl=ja
気象 | https://tenki.jp/search/?keyword=%E6%84%9B%E5%AA%9B
進数変換 | https://www.motohasi.net/GPS/PosConv.php
ドライブ | ガス計算シート